## NASLOVNA
PODNOSITELJ ZAHTJEVA: | OPĆINA VIŠKOVO, Vozišće 3, Viškovo
NAZIV ZAHVATA U PROSTORU: | UREĐENJE NOGOSTUPA I PJEŠAČKOG PRIJELAZA NA ŽC 5025 – LOKACIJA MAVRI
STRUKOVNA ODREDNICA PROJEKTA: | GRAĐEVINSKO-ELEKTROTEHNIČKI PROJEKT
RAZINA RAZRADE: | IZVEDBENI ELABORAT
BROJ PROJEKTA: | 21-036
II. TEHNIČKI DIO
5. TROŠKOVNIK RADOVA S PREDMJEROM 5.1. GRAĐEVINSKI DIO

## TROŠKOVNIK_GRAĐ
Red.br. | O.T.U. | OPIS RADA | PREDMJER | Jed.mj. | Količina | Jed.cij. | Cijena
1. |  | PRIPREMNI RADOVI
1.1. | 1-02. | Iskolčenje trase i objekata. Sva geodetska mjerenja kojima se podaci iz projekta prenose na teren ili s terena u projekte, za cijelo vrijeme građenja, odnosno do predaje radova investitoru, a mjeri se i plaća po km trase i priključnih cesta. U cijenu održavanja osi trase uključena su sva potrebna mjerenja i iskolčenja za sve devijacije, regulacije, pristupne ceste, paralelne putove, ogradu, pozajmišta materijala, objekte, zidove, deponije i drugo, u toku rada i pri tehničkom prijemu te izvođač nema pravo na posebnu naknadu za ove radove. | sa situacije | km | 0.2 |  | 0
1.2. | 1-03.1. | Uklanjanje grmlja i drveća promjera do 10cm mjereno 1m od terena te uklanjanje panjeva. Ovaj rad obuhvaća uklanjanje grmlja i drveća sa zaraslih površina označenih u nacrtima ili prema uputi nadzornog inženjera, s odsijecanjem grana na dužine pogodne za prijevoz, vađenjem korijenja, panjeva te starih panjeva sa uklanjanjem svih materijala s utovarom i prijevozom na mjesto zbrinjavanja koje osigurava izvođač. Obračun po metru kvadratnom očišćenog terena. | prema terenskom izvidu i situaciji: lijevo: 40 m1 x 1.5 m = 60 m2 | m2 | 60 |  | 0
1.3. | 1-03.1. | Uklanjanje drveća mjereno 1m od terena te uklanjanje panjeva. Ovaj rad obuhvaća uklanjanje grmlja i drveća sa zaraslih površina označenih u nacrtima ili prema uputi nadzornog inženjera, s odsijecanjem grana na dužine pogodne za prijevoz, vađenjem korijenja, panjeva te starih panjeva sa uklanjanjem svih materijala s utovarom i prijevozom na mjesto zbrinjavanja koje osigurava izvođač. Obračun po komadu uklonjenog stabla. | prema terenskom izvidu i situaciji:
1.3.1. |  | Uklanjanje stabala promjera 10 do 30 cm. | 13 kom | kom | 13 |  | 0
1.3.2. |  | Uklanjanje stabala promjera većeg od 30 cm. | 4 kom | kom | 4 |  | 0
1.4. | 1-03.2 | Rušenje i uklanjanje postojećih bet. struktura (potpornih, parapetnih i ogradnih zidova, stubišta od betona i sl.), uključujući utovar i prijevoz porušenog materijala na mjesto oporabe ili trajnog zbrinjavanja koje osigurava izvođač. Rušenje i uklanjanje treba obaviti bez nanošenja štete na ostalim objektima i posjedima uz cestu uz osiguranje okolnih objekata i građevina ukoliko je potrebno. Obračun se vrši po kubnom metru srušenog i uklonjenog objekta, a u cijeni je obračunat sav rad, potreban materijal, prijevozi i sve što je potrebno za dovršenje posla. | prema situaciji i poprečnim presjecima ogradni zidovi: lijevo - (16 m1 + 30 m1 + 10 m1) x 1.4 m x 0.6 m = 48 m3 desno - (22 m1 + 15 m1) x 1.4 m x 0.6 m = 32 m3 UKUPNO: 80 m3 | m3 | 80 |  | 0
1.5. | 1-03.2 | Rušenje postojećih rubnjaka, parkovnih rubnjaka i rigola, uključujući utovar i prijevoz porušenog materijala na mjesto oporabe ili trajnog zbrinjavanja koje osigurava izvođač. Rušenje i uklanjanje treba obaviti bez nanošenja štete na ostalim objektima i posjedima uz cestu. U cijeni je obračunat sav rad na iskopu, utovaru, prijevozu i deponiranju istog kao i potrebni strojevi za dovršenje posla. Obračun se vrši po metru dužnom izvađenog i deponiranog rubnjaka. | prema situaciji i poprečnim presjecima: rubnjak (desno) = 35 m1 + 70 m1 = 105 m1 | m1 | 105 |  | 0
1.6. | 1-03.2 | Iskop postojećeg kolnika i tla do dubine novo projektirane kolničke konstrukcije. Potrebno je iskopati postojeću kolničku konstrukciju te posteljicu dovesti u stanje pogodno za postavljanje nove kolničke konstrukcije. Kote planuma posteljice mogu odstupati od projektiranih najviše za ± 1 cm. Ovom stavkom su predviđeni radovi na iskopu i utovaru iskopane kolničke konstrukcije u prijevozno sredstvo, prijevoz na mjesto oporabe ili zbrinjavanja koje osigurava izvođač te zaštita postojećih komunalnih instalacija prema naputku pojedinih komunalnih društava. Obračun se vrši po metru kubnom iskopane i odvezene kolničke konstrukcije. | prema situaciji i poprečnim presjecima:
1.6.1 |  | Iskop kolnika, asfaltni dio. Uključuje zbrinjavanje materijala prema posebnom propisu. | 161 m2 (površina asfalta - sa situacije) x 1.1 = 178 m2 x 0.1 m = 20 m3 | m3 | 20 |  | 0
1.6.2. |  | Iskop kolnika, mehanički stabilizirani kameni materijal. Uključuje oporabu ili zbrinjavanje. | 161 m2 (površina asfalta - sa situacije) x 1.1 = 178 m2 x 0.3 m = 54 m3 | m3 | 54 |  | 0
1.7. |  | Iskop postojećih betonskih nogostupa prosječne širine 80 cm, sa svim troškovima utovara, prijevoza i zbrinjavanja materijala sukladno odredbama Zakona o održivom gospodarenju otpadom. Rušenja obavljati pažljivo, bez nanošenja štete na ostalim objektima uz cestu ili instalacijama. Obračun je po m3 porušenihi uklonjenih betonskih nogostupa. Izvedba, kontrola kakvoće i obračun prema OTU 1-03.2. | prema situaciji i poprečnim presjecima: 35 m1 x 0.8 m x 0.30 m = 10 m3 | m3 | 10 |  | 0
1.8. | 1-03.2 | Uklanjanje reklamnih ploča, prometne opreme, odbojnih, pješačkih i drugih ograda. Uključuje uklanjanje, utovar u vozilo te odvoz na mjesto oporabe ili zbrinjavanja koje osigurava izvođač | prema situaciji i terenskom izvidu:
1.8.1. |  | Obračun po komadu uklonjenog znaka / reklamne ploče. | 5 kom | kom | 5 |  | 0
1.9. | 1-03.4 | Zaštita postojećih komunalnih i drugih instalacija, kao što su podzemni vodovi električne energije, plinovodi, telekomunikacijski vodovi, toplovodi, vodovodi, kanalizacije i drugo. Radove izvode specijalizirane organizacije po posebnim odredbama i tehničkim uvjetima za pojedinu vrstu radova. Količine radova koje je obavila specijalizirana komunalna organizacija ovjerava ovlašteni nadzorni inženjer. Plaća se na osnovi ovjerenih količina izvršenih radova, prema troškovniku odgovarajuće specijalizirane komunalne radne organizacije. Stavka uključuje građevinske radove. U ovoj stavci predviđa se zaštita instalacije betonskom oblogom (0.5m3/m1) za slučajeve kada se pojavi instalacija koja nije bila obuhvaćena zasebnim projektom. Obračun se vrši po metru dužnom zaštićene instalacije. | prema situaciji: HEP nn: 50 m1, EKI HT 25m1 | m1 | 75 |  | 0
1.10. | 1-03.4 | Spuštanje okna. Jedinična cijena obuhvaća: vađenje poklopaca i okvira poklopaca odgovarajućim tehnološkim postupkom, štemanje stijenki i uređenje stjenki okna na novu visinu, ponovna izrada i ugradnja okvira poklopaca i poklopaca te sve ostalo potrebno za kompletno dovršenje radova. Obračun po komadu. | prema situaciji i terenskom izvidu:
1.10.1. |  | Spuštanje okna slivnika, vodovodnih, plinskih i kanalizacijsku šahti | 3 kom | kom | 3 |  | 0
1.11. | 1-03.4 | Podizanje okna. Stavka i njezina jedinična cijena obuhvaća: vađenje poklopaca i okvira poklopaca odgovarajućim tehnološkim postupkom, dobetoniranje stijenki okna na unaprijed određenu novu visinu te uređenje stjenki okna na novu visinu, ponovna ugradnja okvira poklopaca i poklopaca i sve ostalo potrebno za kompletno dovršenje radova. Obračun po komadu. | prema situaciji i terenskom izvidu:
1.11.1. |  | Podizanje okna slivnika, vodovodnih i kanalizacijskih šahti. | 1 kom | kom | 1 |  | 0
1.12. |  | Rušenje postojećih instalacijskih okana. Stavka i njezina jedinična cijena obuhvaća: strojni iskop, utovar i odvoz otpadnog materijala, te stalno odlaganje na za to predviđeno mjesto zbrinjavanja koje osigurava izvođač uključujući troškove odvoza i deponiranja te sve ostalo potrebno za dovršetak posla. Obračun po komadu. | prema situaciji i terenskom izvidu: 4 kom | kom | 4 |  | 0
1.13. |  | Uklanjanje i ponovno postavljanje ograda i vrata kolnih ulaza. Uključuje uklanjanje, utovar, prijevoz na privremeno mjesto oporabe ili zbrinjavanja koje osigurava izvoditelj radova, prijevoz s mjesta oporabe ili zbrinjavanja te ponovno postavljanje uključujući sav potreban rad, materijal, opremu, transporte i ostalo potrebno za dovršetak posla. Ukoliko se struktura ošteti uslijed radova ili transporta, potrebno je osigurati odgovarajuću novu i izvršiti zamjenu. Obračun po metru dužnom uklonjene i ponovo postavljene ograde/vrata (uključeno vodilice i ostala oprema). | prema situaciji i terenskom izvidu: 8 m1 + 8 m1= 16 m1 | m1 | 16 |  | 0
1.14. |  | Izrada rampe kolnog prilaza sa prometnice, od betona C25/30 debljine do 20cm na pripremljenoj i zbijenoj podlozi. Obrada površine betona užljebljenjima u svrhu postizanja protuklizne plohe. U cijeni svi materijali, radovi, oprema, transporti, njega betona i sve ostalo potrebno za potpuni dovršetak posla. Obračun po metru kubnom ugrađenog betona. | prema situaciji: 14 m3 uklopi | m3 | 14 |  | 0
1.15. |  | Dobetoniranje/izrada betonskog stubišta od betona C30/37, zbog usklađenja stubišta sa prometnicom. U cijeni uključeni svi radovi, materijali, transporti, oprema, njega betona, rukohvatna ograda, protuklizna obrada gaznih površina i sve ostalo potrebno za dovršetak posla. Obračun po metru kubnom ugrađenog betona. | prema situaciji: 5 m3 | m3 | 5 |  | 0
1.16. |  | Rušenje i uklanjanje postojećih ograda od grmolikog bilja, te sadnja zamjenskih živih ograda. Ovaj rad obuhvaća iskop postojećih biljaka, zatrpavanje i planiranje rupa, utovar i prijevoz porušenog materijala na odlagalište koje osigurava izvođač radova, iskop jama, nabavu, prijevoz i sadnju sadnica za žive ograde te po potrebi dobavu, dopremu i planiranje dodatne plodne zemlje. Obračun je po komadu sadnice (vrsta kao i postojeća uklonjena). | prema situaciji i poprečnim presjecima: 18 m1 + 25 m1 + 15m1 = 58 m1 = 50kom | kom | 50 |  | 0
1.17. | 1-02.6. | Dobava, doprema i ugradnja zdenca za EKI te pripadajuće kableske kanalizacije u zoni okna. Zdenac se ugrađuje umjesto postojećeg kojeg je potrebno ukloniti zbog nove geometrije prometnice. Obračun po komadu, u cijeni sav rad, materijal oprema i transporti potrebni za dovršetak posla. |  | kom | 1 |  | 0
1.18. |  | Izmicanje priključnog ormarića za elektroopskrbni kućni priključak (demontaža i ponovna montaža). Radove na prespoju instalalcija vrši specijalizirana radna organizacija prema uputama elektrodistributera. U cijenu uključeni betonski radovi na izradi postolja i kućišta ormarića, elektromonterski radovi te sve ostalo potrebno za potpuni dovršetak posla. Obračun po komadu. |  | kom | 1 |  | 0
1. |  | PRIPREMNI RADOVI - UKUPNO |  |  |  |  | 0
2. |  | ZEMLJANI RADOVI
2.1. | 2-01. | Strojni površinski iskop humusa u debljini prema projektu (20,0 cm), ili iznimno stvarne debljine prema uputama nadzornog inženjera, s prebacivanjem (guranjem ili utovarom i prijevozom), razastiranjem i planiranjem iskopanog humusa te odvozom na mjesto oporabe ili zbrinjavanja koje osigurava izvoditelj radova (uključivo zbrinjavanje otpada sukladno zakonskim odredbama). Obračun po metru kubnom iskopanog materijala u sraslom stanju. | prema situaciji i poprečnim presjecima: (15 m1 + 28 m1) x 1m x 0.2m = 9 m3 | m3 | 9 |  | 0
2.2. | 2-08.1 | Uređenje temeljnog tla mehaničkim zbijanjem. U cijenu je uključeno prethodno čišćenje te planiranje i rad potreban za postizanje optimalne vlažnosti vezanih tala, vlaženjem ili rahljenjem i sušenjem. Ovaj rad obuhvaća sve radove koji se moraju obaviti kako bi se sraslo tlo osposobilo da bez štetnih posljedica preuzme opterećenje od nasipa i kolničke konstrukcije i prometno opterećenje. Dubina do koje se uređuje temeljno tlo određena je projektom a iznosi do 50 cm, ovisno o vrsti tla. | prema situaciji i poprečnim presjecima:
|  | Kod stjenovitih tla u usjeku u cijeni je uključeno izravnanje slojem usitnjenog kamenog materijala debljine do 20 cm sa zbijanjem. Rad se mjeri i obračunava po kvadratnom metru potpuno uređenog temeljnog tla. | ispod zidova: 95 m1 x 1 m = 95 m2 | m2 | 95 |  | 0
2.3. | 2-08.4 | Uređenje slabonosivog temeljnog tla geotekstilom Stavka obuhvaća dobavu, dopremu i postavljanje geotekstila za odvajanje sraslog tla i zamjenskog materijala, od 100% reguliranih polipropilenskih (PP) vlakana UV stabilnih, površinske mase 300g/m2, debljine 2,9 mm. Rad mora biti obavljen u skladu s projektom, i prema OTU, te uključuje sve materijale, radove, opremu i ostalo potrebno za dovršenje posla. Obračun radova po metru kvadratnom postavljenog geotekstila. | 25m2 | m2 | 25 |  | 0
2.4. | 2-10.2 | Izrada posteljice od miješanih materijala Strojna izrada posteljice od miješanih materijala, završnog sloja usjeka ili nasipa, ujednačene nosivosti, s grubim i finim planiranjem, eventualnom sanacijom pojedinih manjih površina slabijeg materijala i zbijanjem do tražene zbijenosti uz potrebno vlaženje ili sušenje, sve prema projektu. U cijeni je uključen sav rad, materijal, transport, oprema i ostalo potrebno za potpuno dovršenje uređene i zbijene posteljice. Rad na uređenju posteljice mjeri se u metrima kvadratnim uređene i zbijene posteljice. | prema situaciji i poprečnim presjecima: 250 m2 | m2 | 250 |  | 0
2.5. | 2-16.3. | Izrada pasica od betona C35/45, armirane mrežom Q-257 (jednostrano). Ovaj rad obuhvaća izradu betonskih pasica na pripremljenim površinama određenim projektom ili prema zahtjevu nadzornog inženjera. Radove vršiti prema OTU. U jediničnoj cijeni sadržan je sav rad, materijal, transport, oprema i ostalo potrebno za izradu betonskih pasica. Obračun po metru kubnom ugrađenog betona. Predviđa se 10 kg armature B500B po m2 betona. | prema situaciji: (1m x 0.4m x 20 m1) = 8 m3 uklopi | m3 | 8 |  | 0
2. |  | ZEMLJANI RADOVI - UKUPNO |  |  |  |  | 0
3. |  | OBORINSKA ODVODNJA
3.1. | 3-04.7.1 | Izrada rubnjaka od predgotovljenih elemenata tipskog poprečnog presjeka 15/25/100 cm (odnosno prema nacrtima) od betona C35/45 na betonskoj podlozi od betona C16/20, prema detaljima iz projekta. Obračun je po metru dužnom izvedenog rubnjaka, a u cijeni je uključen sav rad, oprema, materijal i ostalo potrebno za dovršetak posla. | prema situaciji i poprečnim presjecima: 80m1 + 40 m1 + 31 m1 + 90 m1 = 241m1 x 1.1 (uklopi) = 265 m1 | m1 | 265 |  | 0
3.2. | 3-04.4 | Kompletna izvedba revizijskog okna sa bočnim uljevom veličine 1.0x1.0m, srednje visine 1.6m u svemu prema projektu i OTU, uz osiguranje i dokazivanje nepropusnosti svih spojeva. Stavka uključuje sve potrebne zemljane, betonske, armiranobetonske, zidarske, tesarske i dr. radove, sav materijal i opremu te sve ostalo potrebno za završetak posla. | 1 novoprojektirno okno + 4 okna koja se izađuju na novim pozicijama umjesto uklonjenih prema situaciji:
3.2.1. |  | Iskop jame za okno šahte bez obzira na kategoriju, sa potrebnim osiguranjem građevinske jame, razupiranjem te utovarom, odvozom i deponiranjem viška materijala iz iskopa na mjesto oporabe ili zbrinjavanja koje osigurava izvoditelj radova. Obračunava se po m3 iskopa u sraslom stanju, a u cijenu su uključeni svi radovi, materijali, oprema i sve ostalo potrebno za potpuni dovršetak posla. | (3.6m2 x 2.4m)+(0.3m2x9.6m)=12 m3 x 5 = 60 m3 | m3 | 60 |  | 0
3.2.2. |  | Izrada šahte sa bočnim uljevom od betona C30/37, dim. 1.0x1.0m, srednje visine 1.60 m u svemu prema detalju i OTU. Stavka obuhvaća beton okna, oplatu, armaturu, lijevanoželjezne penjalice, spojne, fazonske i brtvene elemente. Beton ugrađivati pomoću pervibratora, uz pripremu, njegu i ugradbu prema HRN. Okno sa rešetkom se izvodi bez dna sa otvorima u stijenkama. Obračun je po m3 ugrađenog betona, a u cijenu su uključeni svi radovi, materijali, oprema i sve ostalo potrebno za potpuni dovršetak posla. | 2 m3/oknu x 5 kom = 10 m3 | m3 | 10 |  | 0
3.2.3. |  | Ugradnja rešetke okna (dim. 600x600 mm), nosivosti 400 kN, sa pravokutnim okvirom. Obračun po komadu ugrađene rešetke. U cijenu su uključeni svi radovi, materijali, oprema, dobava i sve ostalo potrebno za potpuni dovršetak posla. | 1 kom | kom | 1 |  | 0
3.2.4. |  | Ugradnja tipskog lijevanoželjeznog poklopca nosivosti 400 kN, dim. 600x600 mm s kvadratnim okvirom i okruglim poklopcem. Obračun po komadu ugrađenog poklopca. U cijenu su uključeni svi radovi, materijali, oprema, dobava i sve ostalo potrebno za potpuni dovršetak posla. | 4 kom | kom | 4 |  | 0
3.3. | 2-04. 3-04.5 7-01. | Kompletna izvedba betonskih slivnika sa jednostrukom slivničkom rešetkom (vanjskih dim. 0.93 x 0.93 m, srednje visine 2.30 m), u svemu prema projektu i OTU, uz osiguranje i dokazivanje nepropusnosti svih spojeva. Stavka uključuje sve potrebne zemljane, betonske, armiranobetonske, zidarske, tesarske i dr. radove, sav materijal i opremu te sve ostalo potrebno za završetak posla. | 1kom
3.3.1. |  | Iskop jame za okno slivnika bez obzira na kategoriju, sa potrebnim osiguranjem građevinske jame, razupiranjem te utovarom, odvozom i deponiranjem viška materijala iz iskopa na mjesto zbrinjavanja koje osigurava izvođač radova. Obračunava se po metru kubnom iskopa u sraslom stanju, a u cijenu su uključeni svi radovi, materijali, oprema i sve ostalo potrebno za potpuni dovršetak posla. | prema situaciji: (2.30m x 2m x 2m) = 10m3 | m3 | 10 |  | 0
3.3.2. |  | Betoniranje dna i stjenka slivnika betonom C 30/37, na pripremljenoj podlozi u dvostranoj oplati. Za unutarnju oplatu koristiti izgubljenu oplatu od vertikalno postavljene PEHD cijevi DN 630/542 mm, dubina taložnice iznosi 0.80 m. Stavka obuhvaća sav beton, oplatu, armaturu, spojne, fazonske i brtvene elemente. Beton ugrađivati pomoću pervibratora, a priprema, njega i ugradba prema HRN. Slivnik se izvodi bez dna sa otvorima u stijenkama. Obračun se vrši u metrima kubnim ugrađenog betona. U cijenu su uključeni svi radovi, materijali, oprema i sve ostalo potrebno za potpuni dovršetak posla. | 1.7m3/kom | m3 | 1.7 |  | 0
3.3.3. |  | Postavljanje PEHD cijevi Ø630/542 mm, u potrebni položaj i dimenzije. Obračun po metru dužnom ugrađene cijevi. U cijenu su uključeni svi radovi, materijali, oprema, dobava i sve ostalo potrebno za potpuni dovršetak posla. Cijev perforirati prije ugradnje. | 2.50 m1 | m1 | 2.5 |  | 0
3.3.4. |  | Ugradnja slivničke rešetke (dim.400x400 mm), nosivosti 400 kN, sa pravokutnim okvirom. Obračun po komadu ugrađene rešetke. U cijenu su uključeni svi radovi, materijali, oprema, dobava i sve ostalo potrebno za potpuni dovršetak posla. | 1 kom | kom | 1 |  | 0
3.3.5. |  | Zatrpavanje jame oko slivnika materijalom iz iskopa. Obračun po metru kubnom ugrađenog materijala u zbijenom stanju. | 10 m3 - 3m3 (okno) = 7m3 | m3 | 7 |  | 0
3.4. | 3-04.1 3-04.2 3-04.3 | Izrada oborinske kanalizacije u svemu prema projektu i OTU, uz osiguranje i dokazivanje nepropusnosti svih spojeva. U jediničnu cijenu je uključen iskop rova, izrada posteljice, dobava, doprema i ugradnja cijevi, ispuna rova materijalom prema OTU te odvoz viška materijala na mjesto oporabe ili zbrinjavanja koje osigurava izvoditelj radova te sav ostali rad, materijal, oprema, transporti i ostalo potrebno za potpuni dovršetak posla. | prema situaciji:
3.4.1. |  | Izrada kanalizacije, cijevi 250/214 PEHD. Obračun u m1 položene cijevi. | L=10 m1 | m1 | 10 |  | 0
3.4.2. |  | Zatrpavanje rova kanalizacije. Obvezno zatrpavanje rova pjeskovitim materijalom do 30 cm iznad tjemena cijevi, zatim ispuna rova materijalom iz iskopa, do definirane linije zatrpavanja u slojevima maksimalne visine od 30 cm. Obračunava se po metru kubnom ugrađenog materijala po mjerama iz projekta, a u cijeni je uključen sav rad, materijal, oprema te sve ostalo potrebno za završetak posla.
3.4.3. |  | Zatrpavanje pijeskom (prvih 30 cm iznad cijevi). | 0.6m2 x 10m1 = 6 m3 | m3 | 6 |  | 0
3.4.4. |  | Zatrpavanje materijalom iz iskopa. | 1.2m2 x 10m1 =12 m3 | m3 | 12 |  | 0
3. |  | OBORINSKA ODVODNJA - UKUPNO |  |  |  |  | 0
4. |  | ZIDOVI
4.1. |  | Izrada parapetnih zidova s obradom vidljivih lica (sa strane ceste) kamenom zidanim na bunju | prema situaciji i poprečnim presjecima:
4.1.1. | 4-01.1 | Strojni iskop za parapetni zid dimenzija prema odredbama projekta, s poravnanjem dna. U cijenu je uključeno razupiranje, eventualno crpljenje oborinske i podzemne vode, vertikalni prijenos s odlaganjem iskopanog materijala, zatrpavanje temelja, utovar, odvoz viška iskopa nakon zatrpavanja na mjesto oporabe ili zbrinjavanja koje osigurava izvoditelj radova (uključivo zbrinjavanje otpada sukladno zakonskim odredbama) te čišćenje terena, kao i sve ostalo potrebno za dovršetak posla. Obračun u m3 iskopanog materijala u sraslom stanju. | (14.5m+32.8m+6.8m+5.2m+22m+14.3m) x 0.3 m2 = 29 m3 x 1.1 = 32 m3 | m3 | 32 |  | 0
4.1.2. | 4-01.2 7-01. | Izrada temelja zida betonom klase C30/37, u svemu prema nacrtima, detaljima i uvjetima iz projekta. Obračun je po m3 ugrađenog betona po projektiranom presjeku, a u cijeni je uključena dobava betona, svi prijevozi i prijenosi, izrada i demontaža oplate, rad na ugradbi i njezi betona, crpljenje vode, armatura te sav drugi potrebni rad i materijal. | (14.5m+32.8m+6.8m+5.2m+22m+14.3m) x 0.3 m2 = 29 m3 x 1.1 = 32 m3 | m3 | 32 |  | 0
4.1.3. | 4-01.3, 7-01. | Betoniranje zida u betonu klase C30/37, s obradom vidljivih lica zida (sa strane ceste) lomljenim kamenom na bunju, sa izradom betonske kape (d=5.0 cm), u propisno izrađenoj i postavljenoj oplati u svemu prema nacrtima, detaljima i uvjetima iz projekta. Koristiti zdravi kamen veći od 0.02m3, prikladnog oblika, ugradba u cementni mort 1:3 s fugiranjem i obradom sljubnica. Zid je jednostruko armiran armaturnom mrežom Q-335. U cijenu je izračunata i izrada stupova za ogradu iznad parapeta sa svim licima u kamenu. Obračun je po m3 izrađenog zida po projektiranom presjeku, a u cijeni je uključena dobava i obrada materijala, svi prijevozi i prijenosi, izrada i demontaža oplate, rad na ugradbi i njezi betona, armatura te sve ostalo potrebno za potpuni dovršetak posla. | (14.5m+32.8m+6.8m+5.2m+22m+14.3m) x 0.4 m2 = 38 m3 + 5m3 stupovi = 43 m3 | m3 | 43 |  | 0
4.1.4. | 2-09.3. | Zatrpavanje iza parapetnog zida materijalom iz iskopa. Obračun po m3 nasipanog materijala. U cijenu je uračunat sav rad, oprema, materijal, transport i ostalo potrebno za završetak posla | 32 m3 (iskop) - 29 m3 (temelj) = 3 m3 | m3 | 3 |  | 0
4. |  | ZIDOVI - UKUPNO |  |  |  |  | 0
5. |  | NOGOSTUP
5.1. | 5-01. | Strojna izrada nosivog sloja od zrnatog kamenog materijala najvećeg zrna 63 mm bez veziva, u debljini prema projektu. U cijenu je uključena dobava kamenih prirodnih ili drobljenih zrnatih materijala kakvoće i granulometrije prema zahtjevima projekta i OTU, utovar, prijevoz, i ugradba (strojno razastiranje, planiranje i zbijanje do traženog modula stišljivosti ili stupnja zbijenosti) na uređenu i preuzetu podlogu. Obračun prema metru kubnom ugrađenog materijala u zbijenom stanju. | prema situaciji i poprečnim presjecima:
5.1.1. |  | Izrada sloja debljine d=15.00 cm | 250 m2 x 0.15 x 1,1 m = 41 m3 | m3 | 41 |  | 0
5.2. | 6-03. | Strojna izrada habajućeg sloja, proizvedenog i ugrađenog po vrućem postupku, vrste bitumena i mješavine prema potvrđenom radnom sastavu AC8 surf 50/70 AG4 M4, u sloju debljine 3,0 cm. Uključuje špricanje kolnika bitumenskom emulzijom između asfaltnih slojeva u približnoj količini od 0.3 kg/m2 U cijenu je uključen sav rad, materijal, oprema i ostalo potrebno za dovršetak posla. Obračun u metrima kvadratnim gornje površine stvarno položenog i ugrađenog sloja sukladno projektu. | prema situaciji i poprečnim presjecima: 250 m2 + uklopi 30m2 | m2 | 280 |  | 0
5. |  | NOGOSTUP - UKUPNO |  |  |  |  | 0
6. |  | KOLNIČKA KONSTRUKCIJA
6.1. | 5-01. | Strojna izrada nosivog sloja od zrnatog kamenog materijala najvećeg zrna 63 mm bez veziva, u debljini prema projektu. U cijenu je uključena dobava kamenih prirodnih ili drobljenih zrnatih materijala kakvoće i granulometrije prema zahtjevima projekta i OTU, utovar, prijevoz, i ugradba (strojno razastiranje, planiranje i zbijanje do traženog modula stišljivosti ili stupnja zbijenosti) na uređenu i preuzetu podlogu. Obračun prema metru kubnom ugrađenog materijala u zbijenom stanju. | na mjestu iskopa za kolektor i okna
6.1.1. |  | Izrada sloja debljine d=30.0cm (ili promjenjivo) | 50 m2 x 0.30 m = 15 m3 | m3 | 15 |  | 0
6.2. | 5-04. | Strojna izrada nosivog sloja, proizvedenog i ugrađenog po vrućem postupku, vrste bitumena i mješavine prema potvrđenom radnom sastavu AC22 base 50/70 AG6 M2, u sloju debljine 6,0 cm. U cijenu je uključen sav rad, materijal, oprema i ostalo potrebno za dovršetak posla. Obračun u metrima kvadratnim gornje površine stvarno položenog i ugrađenog sloja sukladno projektu. | prema situaciji: 50 m2 | m2 | 50 |  | 0
6.3. | 6-03. | Strojna izrada habajućeg sloja, proizvedenog i ugrađenog po vrućem postupku, vrste bitumena i mješavine prema potvrđenom radnom sastavu AC11 surf 50/70 AG3 M3, u sloju debljine 4,0 cm. Uključuje špricanje kolnika bitumenskom emulzijom između asfaltnih slojeva u približnoj količini od 0.3 kg/m2 U cijenu je uključen sav rad, materijal, oprema i ostalo potrebno za dovršetak posla. Obračun u metrima kvadratnim gornje površine stvarno položenog i ugrađenog sloja sukladno projektu. | prema situaciji: 50 m2 | m2 | 50 |  | 0
6.4. |  | Strojno zasjecanje kolnika u dubini postojeće asfaltne kolničke konstrukcije. U cijenu je uključeno čišćenje ruba kolnika nakon izvršenog zasjecanja, kao i sav rad, materijal, oprema i ostalo potrebno za dovršetak posla. Obračun po metrima dužnim zasječenog asfalta. | prema situacij i poprečnim presjecima: 150 m1 | m1 | 150 |  | 0
6. |  | KOLNIČKA KONSTRUKCIJA - UKUPNO |  |  |  |  | 0
7. |  | OPREMA CESTE
7.1. | 9.01.2 | Nabava i postavljanje znakova upozorenja (A). Montaža i način postavljanja znaka prema detaljima i stavkama OTU. U cijenu su obuhvaćeni svi radovi na dobavi, dopremi, postavljanju, ugradnji i montaži znaka. | prema prometnoj situaciji:
7.1.1. |  | Znak istostranični trokut stranice 90 cm. | 3 kom | kom | 3 |  | 0
7.2. | 9.01.2 | Nabava i postavljanje znakova izričitih naredbi (B). Montaža i način postavljanja znaka prema detaljima i stavkama OTU. U cijenu su obuhvaćeni svi radovi na dobavi, dopremi, postavljanju, ugradnji i montaži znaka. | prema prometnoj situaciji:
7.2.1. |  | Znak B osmerokut stranica 90 cm. | 2 kom | kom | 2 |  | 0
7.3. | 9.01.2 | Nabava i postavljanje znakova obavijesti (C). Montaža i način postavljanja znaka prema detaljima i stavkama OTU. U cijenu su obuhvaćeni svi radovi na dobavi, dopremi, postavljanju, ugradnji i montaži znaka. | prema prometnoj situaciji:
7.3.1. |  | Znakovi obavijesti C, kvadratnog oblika. | 8 kom | kom | 8 |  | 0
7.4. | 9-01.2 | Nabava i postavljanje dopunskih ploča (E). Montaža i način postavljanja znaka prema detaljima i stavkama OTU. U cijenu su obuhvaćeni svi radovi na dobavi, dopremi, postavljanju, ugradnji i montaži znaka i ojačanja. Znak se postavlja na stup sa nekim drugim osnovnim znakom. Obračun po komadu postavljenog znaka. | prema prometnoj situaciji:
7.4.1. |  | Dopunske ploče tipa E, pravokutnog oblika. | 3 kom | kom | 3 |  | 0
7.5. | 9.01.2 | Dobava isporuka i montaža pocinčanih stupova nosača prometnih znakova promjera 63,5 mm, zaštićenih protiv korozije postupkom vrućeg cinčanja. Obračun po komadu ugrađenog stupa. Stupovi za jedan i dva prometna znaka. | prema prometnoj situaciji: 11 kom | kom | 11 |  | 0
7.6. | 9.01.2 | Dobava isporuka i montaža pocinčanih stupova nosača prometnih znakova promjera 90 mm, zaštićenih protiv korozije postupkom vrućeg cinčanja. Obračun po komadu ugrađenog stupa. Stupovi za radar i znakove za pješački prijelaz sa treptačima. | prema prometnoj situaciji: 4 kom | kom | 4 |  | 0
7.7. | 9-01. | Izvedba temelja za stupove nosače prometnih znakova i radara - betonski temelj betona C20/25 oblika zarubljene piramide čije su stranice donjeg kvadrata 30 cm i gornjeg 20 cm. Obračun po komadu izvedenog temelja znaka. | prema prometnoj situaciji: 15 kom | kom | 15 |  | 0
7.8. | 9.02. | Oznake na kolniku. Predviđa se izrada oznaka bojom s retroreflektivnim zrncima, I klase retrorefleksije. Pri izvedbi oznaka na kolniku pridržavati se odredbi Pravilnika o prometnim znakovima, opremi i signalizaciji na cestama, predviđenih normi i OTU.
7.8.1 | 9.02.1. | Uzdužne oznake. Puna i isprekidana uzdužna razdjelna i rubna crta bijele boje, širine 12 cm. Obračun po metru dužnom bruto izvedene crte. | prema prometnoj situaciji: 175 m1 | m1 | 175 |  | 0
7.8.2 | 9.02.2. | Poprečne oznake. Poprečna puna i isprekidana crta zaustavljanja bijele boje širine 0.5 m. Obračun po metru kvadratnom poprečne crte zaustavljanja. | prema prometnoj situaciji: 23m x 0.5 m = 12 m2 | m2 | 12 |  | 0
7.8.3 | 9.02.3. | Ostale horizontalne oznake | prema prometnoj situaciji:
7.8.3.1. | 9-02.3 | Iscrtavanje natpisa STOP | 2 kom | kom | 2 |  | 0
7.8.3.2. | 9-02.3 | Iscrtavanje natpisa BUS | 2 kom | kom | 2 |  | 0
7.8.3.3. | 9-02.3 | Iscrtavanje polja za usmjeravanje prometa (H46). Obračun po m2 iscrtane površine (bruto). | 10 m2 | m2 | 10 |  | 0
7.8.3.4. | 9-02.3 | Iscrtavanje strelica za označavanje smjerova vožnje. Obračun po komadu izvedene oznake. | 2 kom | kom | 2 |  | 0
7.8.3.5. |  | Iscrtavanje pješačkih prijelaza. Obračun po metru kvadratnom iscrtane površine (bruto). | 18m2 + 21m2 + 27 m2= 66 m2 | m2 | 66 |  | 0
7.9. |  | Izrada rampe za osobe smanjene pokretljivosti (čespasta i žlijebasta struktura površine) na pješačkim prijelazima od betonskih elemenata, širine ukušenja 120cm, sukladno odredbama Pravilnika o osiguranju pristupačnosti građevina osobama s invaliditetom i smanjene pristupačnosti (NN 151/05, 61/07). U jediničnu cijenu je uključeno sve potrebno za potpuno dovršenje posla, kao i čišćenje nakon završnih građevinskih radova. | prema prometnoj situaciji: 3 kom | kom | 3 |  | 0
7. |  | OPREMA CESTE - UKUPNO |  |  |  |  | 0
| Red.br. | OPIS RADA |  | Cijena
| 1. | PRIPREMNI RADOVI |  | 0 |  |  | kn
| 2. | ZEMLJANI RADOVI |  | 0 |  |  | kn
| 3. | OBORINSKA ODVODNJA |  | 0 |  |  | kn
| 4. | ZIDOVI |  | 0 |  |  | kn
| 5. | NOGOSTUP |  | 0 |  |  | kn
| 6. | KOLNIČKA KONSTRUKCIJA |  | 0 |  |  | kn
| 7. | OPREMA CESTE |  | 0 |  |  | kn
|  | UKUPNO: |  |  |  | 0 | kn
Napomena:
Količine radova su procijenjene a obračun će se izvesti prema stvarno izvedenim količinama.
Obveza izvoditelja je ishoditi suglasnost upravitelja cesta prije početka izvođenja radova te izraditi prometni elaborat privremene regulacije prometa.

## NASLOVNA (2)
PODNOSITELJ ZAHTJEVA: | OPĆINA VIŠKOVO, Vozišće 3, Viškovo
NAZIV ZAHVATA U PROSTORU: | UREĐENJE NOGOSTUPA I PJEŠAČKOG PRIJELAZA NA ŽC 5025 – LOKACIJA MAVRI
STRUKOVNA ODREDNICA PROJEKTA: | GRAĐEVINSKO-ELEKTROTEHNIČKI PROJEKT
RAZINA RAZRADE: | IZVEDBENI ELABORAT
BROJ PROJEKTA: | 21-036
II. TEHNIČKI DIO
5. TROŠKOVNIK RADOVA S PREDMJEROM 5.2. ELEKTROTEHNIČKI DIO

## TROŠKOVNIK_ELEKTRO
Br. | Opis | Količina | Jedinica | Jedinična cijena | Ukupno
A | PJEŠAČKI PRIJELAZ
A.1. | GRAĐEVINSKI RADOVI
1.1. | Pažljivi iskop rova za kabelsku kanalizaciju u nogostupu i asfaltu obuhvaća: • Iskop rova dubine 60 cm i širine 40 cm. • Izradu pješčane posteljice debljine 3 cm s nabavkom i polaganjem na dno rova trake za uzemljenje FeZn presjeka 120 mm2 (uzemljenje se spajanja na postojeći uzemljivač NN mreže tipskom križnom spojnicom). • Nabavku i polaganje na dno rova 2xPEHD cijev minimalnog promjera 50 mm (otpornost na gnječenje treba iznositi minimalno 450 N sa deformacijom promjera do 5%). • Nabavku i polaganje trake upozorenja na visini 30 cm od položene cijevi. Nakon polaganja plastične cijevi i trake uzemljenja rov sanirati pijeskom (20 cm) i šljunkom s nabijanjem u slojevima te asfaltiranjem dovesti u prvobitno stanje. Ovom stavkom je obuhvaćen sav rad i materijal, utovar, istovar i prijevoz na mjesto oporabe ili zbrinjavanja koje osigurava izvođač radova. Obračun se vrši po metru izvedenog rova.
| Obračun po metru. | 10 | m |  | 0
1.2. | Pažljivi iskop rova za kabelsku kanalizaciju na prijelazu prometnice u asfaltu obuhvaća: • Iskop rova dubine 100 cm i širine 60 cm. • Izradu pješčane posteljice debljine 10 cm s nabavkom i polaganjem na dno rova trake za uzemljenje FeZn presjeka 120 mm2 (uzemljenje se spajanja na postojeći uzemljivač NN mreže tipskom križnom spojnicom). • Nabavku i polaganje na dno rova 2xPEHD cijev minimalnog promjera 50 mm (otpornost na gnječenje treba iznositi minimalno 450 N sa deformacijom promjera do 5%). • Nabavku i polaganje trake upozorenja na visini 30 cm od položene cijevi. Nakon polaganja plastične cijevi i trake uzemljenja rov sanirati pijeskom (20 cm) i šljunkom s nabijanjem, te armirano-betonskom zaštitom ("dekom") debljine 10cm, te u slojevima asfaltiranjem dovođenje u prvobitno stanje. Ovom stavkom je obuhvaćen sav rad i materijal, utovar, istovar i prijevoz na mjesto oporabe ili zbrinjavanja koje osigurava izvođač radova. Obračun se vrši po metru izvedenog rova.
| Obračun po metru. | 9 | m |  | 0
1.3. | Tipski betonski montažni betonski zdenac, min. dimenzija 63×63×86 cm (kao tip D0/150kN), komplet sa srednjim elementom i uvodnim elementima za PEHD/PVC cijevi, te tipskim poklopcem nosivosti 150kN. Stavka obuhvaća iskop odgovarajuće jame i odvoz preostalog materijala na mjesto oporabe ili zbrinjavanja koje osigurava izvođač radova, te postavljanje/montažu betonskog okna.
| Obračun po komadu. | 2 | kom |  | 0
| GRAĐEVINSKI RADOVI - UKUPNO |  |  |  | 0
A.2. | NABAVKA I ISPORUKA SIGNALNE OPREME I CESTOVNE SVJETILJKE
2.1. | Nabava, prijevoz i ugradnja treptačke jedinice (dvostruke) za naglašavanje prometnih znakova slijedećih karakteristika: napajanje 230 V AC; temperaturni radni opseg -15°C - +40°C; izlazni napon usklađen s naponom treptajućih laterni; mogućnost napajanja min. 6 laterni promjera 300mm; mogućnost podešavanja intervala treptanja; IR komunikacijska jedinica za komunikaciju s treptačkom jedinicom na suprotnoj strani kolnika, domet 15m.
| Obračun po komadu. | 2 | kom |  | 0
2.2. | Nabavka i isporuka tipskog poliesterskog elektro ormarića, komplet sa zaštitnim elektro-uređajima i elektronikom za rad signalizacijske opreme - dva kompleta dvostrukih treptača. Napajanje ormarića signalizacijske opreme putem javne rasvjete u noćnom režimu rada (za vrijeme rada JR), uz osiguranje rada signalizacijske opreme tijekom dana preko ugrađenog akumulatorsko / baterijskog sustava. Kapacitet ugrađenih aku-baterija mora zadovoljiti autonomiju svakodnevnog rada od min.15h, trajnost baterija min.3 godine. Uz elektro ormarić se isporučuje prateća dokumentacija (min.jednopolna shema, specifikacija ugrađene opreme, atesti o ispitivanju). Montaža ormarića na stup javne rasvjete pomoću odgovarajućih čeličnih obujmica.
| Obračun po komadu. | 1 | kom |  | 0
2.3. | Nabavka i isporuka kabela za napajanje signalizacijskih treptača 2x2,5mm2 (tip kabela prema specifikaciji proizvođača treptača).
| Obračun po metru. | 40 | m |  | 0
2.4. | Nabavka i isporuka kabela NYY-J 3x6mm2 za napajanje elektro ormarića signalizacijske opreme.
| Obračun po metru. | 5 | m |  | 0
2.5. | Odcjepna PVC kutija za spoj novih kabela signalizatora i JR na SKS kabel nadzemne EE mreže, komplet sa spojnim i montažnim priborom.
| Obračun po komadu. | 1 | kom |  | 0
2.6. | Zaštitne čelične i PVC/PEHD cijevi za polaganje napojnog kabela signalizacijske opreme uz betonski stup nadzemne NN mreže, komplet sa spojnim i montažnim priborom. Ovom stavkom je obuhvaćena montaža, sav rad i materijal potreban za potpuni završetak posla.
| Obračun po metru. | 10 | m |  | 0
2.7. | Nabava, prijevoz i isporuka asimetrične LED cestovne svjetiljke, kučište izrađeno od lijevanog aluminija svjetlo sive boje, primarni optički poklopac od ravnog kaljenog stakla debljine 4 mm, izvor svjetlosti LED ukupne snage ≤90W, boje svjetlosti 3000 K, uzvrat boje Ra > 70, životnog vijeka 100 000 h L90, integrirana prenaponska zaštita ≥ 6 kV, mogućnost montaže na stup ili krak promjera Ø 34/42/49/60/76 mm, mogućnost podešavanja nagiba svjetiljke na stupu od 0° do +10° te mogućnost podešavanja nagiba svjetiljke na konzoli od 0° do -15°, mogućnost smanjenja intenziteta svjetlosti u određenom vremenskom razdoblju tijekom noći, mogućnost podešenja snage na odgovarajući postotak do max. 50%, stupanj zaštite IP66, otpornost na udarce IK09, klasa zaštite II.
| Obračun po komadu. | 4 | kom |  | 0
2.8. | Čelična pocinčana konzola / krak, duljine 0,7 m sa prihvatom Ø60mm za cestovnu svjetiljku, za montažu svjetiljke na betonski stup nadzemne NN mreže. Stavka obuhvaća sav potrebni montažni i spojni pribor.
| Obračun po komadu. | 4 | kom |  | 0
| NABAVKA I ISPORUKA SIGNALNE OPREME I CESTOVNE SVJETILJKE - UKUPNO |  |  |  | 0
A.3. | MONTAŽA OPREME
3.1. | Montaža i energetsko spajanje elektro ormarića treptača. Spajanje izvesti preko napojnog kabela javne rasvjete spojene na SKS kabel. Stavka obuhvaća sav potreban sitni materijal i rad potreban za dovršenje ukupne stavke.
| Obračun po komadu. | 1 | kom |  | 0
3.2. | Provlačenje i spajanje signalnih kabela treptača, komplet sa spajanjem.
| Obračun po metru. | 50 | m |  | 0
3.3. | Odspajanje i pažljiva demontaža postojeće cestovne svjetiljke, te predaja Investitoru na daljnje raspolaganje
| Obračun po komadu. | 3 | kom |  | 0
3.4. | Montaža i spajanje nove cestovne LED svjetiljke na mjestu postojeće. Stavka obuhvaća podešavanje regulacije svjetiljke, te sav potrebni sitni kobelsko-montažni materijal za montažu i spajanje svjetiljke.
| Obračun po komadu. | 4 | kom |  | 0
| MONTAŽA OPREME - UKUPNO |  |  |  | 0
A.4. | SPAJANJE I ISPITIVANJE OPREME
4.1. | Naponsko i funkcionalno ispitivanje kompletnog sustava treptača.
| Obračun po kompletu. | 1 | kpl |  | 0
4.2. | Funkcionalno ispitivanje elektro instalacije, izdavanje atesta i ispitnih protokola sukladno Tehničkom propisu za niskonaponske električne instalacije, a prema HRN HD 6034-6:2007, ispitivanje zaštite od električnog udara (automatski isklop napajanja), ispitivanje neprekidnosti vodiča (naročito zaštitnog vodiča i vodiča za izjednačivanje potencijala).
| Obračun po kompletu. | 1 | kpl |  | 0
| SPAJANJE I ISPITIVANJE OPREME - UKUPNO |  |  |  | 0
A.5. | PUŠTANJE U RAD
5.1. | Puštanje sustava u rad.
| Obračun po kompletu. | 1 | kpl |  | 0
| PUŠTANJE U RAD - UKUPNO |  |  |  | 0
A.6. | OSTALI RADOVI I TEHNIČKA DOKUMENTACIJA
6.1. | Izrada dokumentacije izvedenog stanja. Dokumentaciju predati u jednom tiskanom primjerku i digitalnom (pdf, dwg)
| Obračun po komadu. | 1 | kom |  | 0
6.2. | Troškovi angažiranja djelatnika HT-a za vršenje nadzora i davanje uputa za izvedbu u blizini postojećih EKI instalacija, komplet s obijležavanjem postojeće podzemne EKI.
| Obračun po komadu. | 1 | kom |  | 0
6.3. | Troškovi angažiranja djelatnika HEP-ODS-a uslijed iskapčanja i demontaže postojećih EEN objekata, komplet s obilježavanjem postojećih trasa podzemne EE infrastrukture.
| Obračun po komadu. | 1 | kom |  | 0
| OSTALI RADOVI I TEHNIČKA DOKUMENTACIJA - UKUPNO |  |  |  | 0
A. | REKAPITULACIJA -PJEŠAČKI PRIJELAZ
A.1. | GRAĐEVINSKI RADOVI |  |  |  | 0
A.2. | NABAVKA I ISPORUKA SIGNALNE OPREME |  |  |  | 0
A.3. | MONTAŽA OPREME |  |  |  | 0
A.4. | SPAJANJE I ISPITIVANJE OPREME |  |  |  | 0
A.5. | PUŠTANJE U RAD |  |  |  | 0
A.6. | OSTALI RADOVI I TEHNIČKA DOKUMENTACIJA |  |  |  | 0
| UKUPNO: HRK |  |  |  | 0
B | RADAR
B.1. | GRAĐEVINSKI RADOVI
1.1. | Pažljivi iskop rova za kabelsku kanalizaciju na prijelazu prometnice u asfaltu obuhvaća: • Iskop rova dubine 100 cm i širine 60 cm. • Izradu pješčane posteljice debljine 10 cm s nabavkom i polaganjem na dno rova trake za uzemljenje FeZn presjeka 120 mm2 (uzemljenje se spajanja na postojeći uzemljivač NN mreže tipskom križnom spojnicom). • Nabavku i polaganje na dno rova PEHD cijev minimalnog promjera 50 mm (otpornost na gnječenje treba iznositi minimalno 450 N sa deformacijom promjera do 5%). • Nabavku i polaganje trake upozorenja na visini 30 cm od položene cijevi. Nakon polaganja plastične cijevi i trake uzemljenja rov sanirati pijeskom (20 cm) i šljunkom s nabijanjem, te armirano-betonskom zaštitom ("dekom") debljine 10cm, te u slojevima dovođenje u prvobitno stanje. Ovom stavkom je obuhvaćen sav rad i materijal, utovar, istovar i prijevoz na mjesto oporabe ili zbrinjavanja koje osigurava izvođač radova. Obračun se vrši po metru izvedenog rova.
| Obračun po metru. | 10 | m |  | 0
| GRAĐEVINSKI RADOVI - UKUPNO |  |  |  | 0
B.2. | NABAVKA I ISPORUKA RADARSKE OPREME
2.1. | Dobava, isporuka i ugradnja preventivnog radarskog mjerača s pokazivačem brzine kretanja vozila sljedećih karakteristika: Izveden u LED tehnici visokog sjaja Dimenzija ~1050 x 650 mm S ugrađenim Dopplerovim radarom Digitalni LED displej koji se nalazi na sredini znaka te prikazuje izmjerene brzine vozile do 99 km/h, visine brojki ~300 mm, izveden s dva reda LED dioda žute boje Svjetleći izmjenjujući prikaz tekst poruke „OPREZ“ i „USPORITE“, visina slova ~200 mm u žutoj boji Prednje ploče crne mat boje Stalni natpis „VAŠA BRZINA“ i „km/h“ izrađen od reflektirajuće folije žute boje i visine slova ~150 mm Automatska regulacija svjetlosne jakosti optičkog sustava ovisno o stupnju vanjske osvjetljenosti u rasponu od 5% do 100% Radarski mjerač s pokazivačem brzine kretanja vozila u skladu s normom EN 12966.
| Obračun po komadu. | 1 | kom |  | 0
2.2. | Nabavka i isporuka tipskog poliesterskog elektro ormarića, komplet sa zaštitnim elektro-uređajima i elektronikom za rad radarske i signalizacijske opreme. Napajanje ormarića radarske i signalizacijske opreme putem javne rasvjete u noćnom režimu rada (za vrijeme rada JR), uz osiguranje rada signalizacijske opreme tijekom dana preko ugrađenog akumulatorsko / baterijskog sustava. Kapacitet ugrađenih aku-baterija mora zadovoljiti autonomiju svakodnevnog rada od min.15h, trajnost baterija min.3 godine. Uz elektro ormarić se isporučuje prateća dokumentacija (min.jednopolna shema, specifikacija ugrađene opreme, atesti o ispitivanju). Montaža ormarića na stup radrsko - signalizacijske opreme.
| Obračun po komadu. | 1 | kom |  | 0
2.3. | Nabavka i isporuka kabela NYY-J 3x6mm2 za napajanje elektro ormarića radarske i signalizacijske opreme.
| Obračun po metru. | 25 | m |  | 0
2.4. | Zaštitne čelične i PVC/PEHD cijevi za polaganje napojnog kabela signalizacijske opreme uz betonski stup nadzemne NN mreže, komplet sa spojnim i montažnim priborom. Ovom stavkom je obuhvaćena montaža, sav rad i materijal potreban za potpuni završetak posla.
| Obračun po metru. | 10 | m |  | 0
| NABAVKA I ISPORUKA RADARSKE OPREME - UKUPNO |  |  |  | 0
B.3. | MONTAŽA OPREME
3.1. | Montaža i energetsko spajanje elektro ormarića. Spajanje izvesti preko napojnog kabela javne rasvjete spojene na SKS kabel. Stavka obuhvaća sav potreban sitni materijal i rad potreban za dovršenje ukupne stavke.
| Obračun po komadu. | 1 | kom |  | 0
3.2. | Provlačenje i spajanje signalnih kabela radara, komplet sa spajanjem.
| Obračun po metru. | 50 | m |  | 0
| MONTAŽA OPREME - UKUPNO |  |  |  | 0
B.4. | SPAJANJE I ISPITIVANJE OPREME
4.1. | Naponsko i funkcionalno ispitivanje kompletnog radarskog sustava i pripadne signalizacije.
| Obračun po kompletu. | 1 | kpl |  | 0
4.2. | Funkcionalno ispitivanje elektro instalacije, izdavanje atesta i ispitnih protokola sukladno Tehničkom propisu za niskonaponske električne instalacije, a prema HRN HD 6034-6:2007, ispitivanje zaštite od električnog udara (automatski isklop napajanja), ispitivanje neprekidnosti vodiča (naročito zaštitnog vodiča i vodiča za izjednačivanje potencijala).
| Obračun po kompletu. | 1 | kpl |  | 0
| SPAJANJE I ISPITIVANJE OPREME - UKUPNO |  |  |  | 0
B.5. | PUŠTANJE U RAD
5.1. | Puštanje sustava u rad.
| Obračun po kompletu. | 1 | kpl |  | 0
| PUŠTANJE U RAD - UKUPNO |  |  |  | 0
B.6. | OSTALI RADOVI I TEHNIČKA DOKUMENTACIJA
6.1. | Izrada dokumentacije izvedenog stanja. Dokumentaciju predati u jednom tiskanom primjerku i digitalnom (pdf, dwg)
| Obračun po komadu. | 1 | kom |  | 0
6.2. | Troškovi angažiranja djelatnika HEP-ODS-a za vršenje nadzora i davanje uputa za izvedbu u blizini postojećih EKI instalacija.
| Obračun po komadu. | 1 | kom |  | 0
6.3. | Troškovi angažiranja djelatnika HEP-ODS-a uslijed iskapčanja i demontaže postojećih EEN objekata.
| Obračun po komadu. | 1 | kom |  | 0
| OSTALI RADOVI I TEHNIČKA DOKUMENTACIJA - UKUPNO |  |  |  | 0
B. | REKAPITULACIJA -RADAR
B.1. | GRAĐEVINSKI RADOVI |  |  |  | 0
B.2. | NABAVKA I ISPORUKA SIGNALNE OPREME |  |  |  | 0
B.3. | MONTAŽA OPREME |  |  |  | 0
B.4. | SPAJANJE I ISPITIVANJE OPREME |  |  |  | 0
B.5. | PUŠTANJE U RAD |  |  |  | 0
B.6. | OSTALI RADOVI I TEHNIČKA DOKUMENTACIJA |  |  |  | 0
| UKUPNO: HRK |  |  |  | 0
UKUPNA REKAPITULACIJA UZ ELEKTROTEHNIČKI DIO RADOVA
0
A. | PJEŠAČKI PRIJELAZ |  |  |  | 0
B. | RADAR |  |  |  | 0
| UKUPNO: HRK |  |  |  | 0
Napomena:
Količine radova su procijenjene a obračun će se izvesti prema stvarno izvedenim količinama.
Obveza izvoditelja je ishoditi suglasnost upravitelja cesta prije početka izvođenja radova te izraditi prometni elaborat privremene regulacije prometa.

## REKAPITULACIJA
PODNOSITELJ ZAHTJEVA: |  |  | OPĆINA VIŠKOVO, Vozišće 3, Viškovo
NAZIV ZAHVATA U PROSTORU: |  |  | UREĐENJE NOGOSTUPA I PJEŠAČKOG PRIJELAZA NA ŽC 5025 – LOKACIJA MAVRI
STRUKOVNA ODREDNICA PROJEKTA: |  |  | GRAĐEVINSKO-ELEKTROTEHNIČKI PROJEKT
RAZINA RAZRADE: |  |  | IZVEDBENI ELABORAT
BROJ PROJEKTA: |  |  | 21-036
II. TEHNIČKI DIO
6. ZAJEDNIČKI ISKAZ PROCIJENJENIH TROŠKOVA GRAĐENJA
|  | Red. Br. | GRUPA RADOVA | Cijena (bez PDV-a)
|  | 1 | GRAĐEVINSKI DIO | 0
|  | 2 | ELEKTROTEHNIČKI DIO | 0
|  | UKUPNO (bez PDV): |  | 0
|  | PDV: |  | 0
|  | UKUPNO (sa PDV): |  | 0
Napomena:
Ukoliko je ponuditelj u sustavu PDV-a, na označeno mjesto upisati postotak (brojčano).
Količine radova su procijenjene a obračun će se izvesti prema stvarno izvedenim količinama.
Obveza izvoditelja je ishoditi suglasnost upravitelja cesta prije početka izvođenja radova te izraditi prometni elaborat privremene regulacije prometa.
Ponuditelj:
M.P.
| (mjesto i datum) |  |  | ( potpis ovlaštene osobe)