## troškovnik
Br. | Opis | Količina | Jedinica | Jedinična cijena | Ukupno
1. PJEŠAČKI PRIJELAZ P10
1. | GRAĐEVINSKI RADOVI
1.1. | Pažljivi iskop rova za kabelsku kanalizaciju u nogostupu i asfaltu obuhvaća: • Iskop rova dubine 60 cm i širine 40 cm. • Izradu pješčane posteljice debljine 3 cm s nabavkom i polaganjem na dno rova trake za uzemljenje FeZn presjeka 120 mm2 (uzemljenje se spajanja na postojeći uzemljivač JR tipskom križnom spojnicom). • Nabavku i polaganje na dno rova PEHD cijev minimalnog promjera 50 mm (otpornost na gnječenje treba iznositi minimalno 450 N sa deformacijom promjera do 5%). • Nabavku i polaganje trake upozorenja na visini 30 cm od položene cijevi. Nakon polaganja plastične cijevi i trake uzemljenja rov sanirati pijeskom (20 cm) i šljunkom s nabijanjem u slojevima dovesti u prvobitno stanje. Ovom stavkom je obuhvaćen sav rad i materijal, utovar, istovar i prijevoz na deponiju do deset (10) km. Obračun se vrši po metru izvedenog rova.
| Obračun po metru. | 15 | m |  | 0
1.2. | Pažljivi iskop rova za kabelsku kanalizaciju na prijelazu prometnice u asfaltu obuhvaća: • Iskop rova dubine 100 cm i širine 60 cm. • Izradu pješčane posteljice debljine 10 cm s nabavkom i polaganjem na dno rova trake za uzemljenje FeZn presjeka 120 mm2 (uzemljenje se spajanja na postojeći uzemljivač JR tipskom križnom spojnicom). • Nabavku i polaganje na dno rova PEHD cijev minimalnog promjera 50 mm (otpornost na gnječenje treba iznositi minimalno 450 N sa deformacijom promjera do 5%). • Nabavku i polaganje trake upozorenja na visini 30 cm od položene cijevi. Nakon polaganja plastične cijevi i trake uzemljenja rov sanirati pijeskom (20 cm) i šljunkom s nabijanjem, te armirano-betonskom zaštitom ("dekom") debljine 10cm, te u slojevima dovođenje u prvobitno stanje. Ovom stavkom je obuhvaćen sav rad i materijal, utovar, istovar i prijevoz na deponiju do deset (10) km. Obračun se vrši po metru izvedenog rova.
| Obračun po metru. | 12 | m |  | 0
1.3. | Tipski betonski montažni komunikacijski zdenac, min. dimenzija 40×40×58 cm, komplet sa srednjim elementom i uvodnim elementima za PEHD/PVC cijevi, te tipskim poklopcem nosivosti 150kN. Stavka obuhvaća iskop odgovarajuće jame i odvoz preostalog materijala na ovlašteni deponij, te postavljanje/montažu betonskog okna.
| Obračun po komadu. | 2 | kom |  | 0
1.4. | Iskop utora u kolniku koji obuhvaća: • Strojno rezanje asfalta. • Iskop utora dubine 7 cm i širine 2 cm. Nakon polaganja kabela za napajanje utor sanirati i dovesti u prvobitno stanje zalijevanjem tekućom smolom.
| Obračun po metru. | 15 | m |  | 0
1.5. | Strojno bušenje asfalta za ugradnju kućišta LED markera promjera 15 cm i dubine 7cm. Jedinična cijena obuhvaća izradu, čišćenje i sušenje otvora prema uputi proizvođača, odvoz viška materijala te sav ostali rad, pribor i materijal potreban za potpuno dovršenje stavke.
| Obračun po komadu. | 6 | kom |  | 0
| GRAĐEVINSKI RADOVI - UKUPNO |  |  |  | 0
2. | NABAVKA I ISPORUKA SIGNALNE OPREME I CESTOVNE SVJETILJKE
2.1. | Nabava i isporuka LED markera (K37), dvostranog bijelog, visokog intenziteta sjajnosti i jakosti svjetlosti, otpornog na fantomsku svjetlost, promjera 130 mm, visine 3 mm iznad površine kolnika, napajanja 24 VDC, 2W potrošnje, jakosti svjetlosti od 75 cd, mogućnost regulacije svjetlosti-podesiva sjajnost, međusobna povezanost svjetlosnih izvora za automatsku kompenzaciju količine svjetlosti u slučaju kvara pojedine LE diode, gornji dio kućišta je od nehrđajućeg čelika otporan na čišćenje snijega ralicom i na ogrebotine, donji dio kućišta je od aluminija, otporan je na slanu vodu, razine zaštite IP68.
| Obračun po komadu. | 6 | kom |  | 0
2.2. | Nabava, prijevoz i ugradnja treptačke jedinice (dvostruke) za naglašavanje prometnih znakova slijedećih karakteristika: napajanje 220 V AC; temperaturni radni opseg -15°C - +40°C; izlazni napon usklađen s naponom treptajućih laterni; mogućnost napajanja min. 6 laterni promjera 300mm; mogućnost podešavanja intervala treptanja; IR komunikacijska jedinica za komunikaciju s treptačkom jedinicom na suprotnoj strani kolnika, domet 15m
| Obračun po komadu. | 2 | kom |  | 0
2.3. | Nabavka i isporuka tipskog poliesterskog elektro ormarića, komplet sa zaštitnim elektro-uređajima i elektronikom za rad signalizacijske opreme - LED markera i dva kompleta treptača. Napajanje ormarića signalizacijske opreme putem javne rasvjete u noćnom režimu rada (za vrijeme rada JR), uz osiguranje rada signalizacijske opreme tijekom dana preko ugrađenog akumulatorsko / baterijskog sustava. Kapacitet ugrađenih aku-baterija mora zadovoljiti autonomiju svakodnevnog rada od min.15h, trajnost baterija min.3 godine. Uz elektro ormarić se isporučuje prateća dokumentacija (min.jednopolna shema, specifikacija ugrađene opreme, atesti o ispitivanju). Montaža ormarića na stup javne rasvjete pomoću odgovarajućih obujmica.
| Obračun po komadu. | 1 | kom |  | 0
2.4. | Nabavka i isporuka kabela za napajanje LED markera 2x2,5mm2 (tip kabela prema specifikaciji proizvođača LED markera).
| Obračun po metru. | 40 | m |  | 0
2.5. | Nabavka i isporuka kabela za napajanje signalizacijskih treptača 2x2,5mm2 (tip kabela prema specifikaciji proizvođača treptača).
| Obračun po metru. | 35 | m |  | 0
2.6. | Nabavka i isporuka kabela NYY-J 3x4mm2 za napajanje elektro ormarića signalizacijske opreme.
| Obračun po metru. | 5 | m |  | 0
2.7. | Nabava, prijevoz i isporuka asimetrične LED cestovne svjetiljke, kučište izrađeno od lijevanog aluminija svjetlo sive boje, primarni optički poklopac od ravnog kaljenog stakla debljine 4 mm, izvor svjetlosti LED ukupne snage do 90 W, boje svjetlosti 3000 K, uzvrat boje Ra > 70, životnog vijeka 100 000 h L90, integrirana prenaponska zaštita ≥ 6 kV, mogućnost montaže na stup ili krak promjera Ø 34/42/49/60/76 mm, mogućnost podešavanja nagiba svjetiljke na stupu od 0° do +10° te mogućnost podešavanja nagiba svjetiljke na konzoli od 0° do -15°, mogućnost smanjenja intenziteta svjetlosti u određenom vremenskom razdoblju tijekom noći, mogućnost podešenja snage na odgovarajući postotak do max. 50%, stupanj zaštite IP66, otpornost na udarce IK08, klasa zaštite II. Svetiljku trajno podesiti na 100%, odnosno prema odluci nadležne službe Investitora.
| Obračun po komadu. | 1 | kom |  | 0
| NABAVKA I ISPORUKA SIGNALNE OPREME I CESTOVNE SVJETILJKE - UKUPNO |  |  |  | 0
3. | MONTAŽA OPREME
3.1. | Ugradnja u asfalt dvostranih svjetlećih indikatora s LED diodama obuhvaća: • Spajanje cijevi za napajanje LED indikatora. • Ugradnju kučišta LED indikatora, komplet sa spajanjem i niveliranjem. • Zalijevanje indikatora tekućom gumom. • Kalibriranje kompletnog sustava LED indikatora za dnevno / noćni rad.
| Obračun po komadu. | 6 | kom |  | 0
3.2. | Montaža i energetsko spajanje elektro ormarića. Spajanje izvesti preko razdjelnice stupa JR. Stavka obuhvaća sav potreban sitni materijal i rad potreban za dovršenje ukupne stavke.
| Obračun po komadu. | 1 | kom |  | 0
3.3. | Provlačenje i spajanje signalnih kabela komplet sa spajanjem.
| Obračun po metru. | 75 | m |  | 0
3.4. | Odspajanje i pažljiva demontaža postojeće cestovne svjetiljke u blizini pješačkog prijelaza, te predaja Investitoru na daljnje raspolaganje
| Obračun po komadu. | 1 | kom |  | 0
3.5. | Montaža i spajanje nove cestovne LED svjetiljke na mjestu postojeće. Stavka obuhvaća podešavanje regulacije svjetiljke, te sav potrebni sitni materijal za montažu i spajanje svjetiljke.
| Obračun po komadu. | 1 | kom |  | 0
| MONTAŽA OPREME - UKUPNO |  |  |  | 0
4. | SPAJANJE I ISPITIVANJE OPREME
4.1. | Naponsko i funkcionalno ispitivanje kompletnog sustava LED markera i treptača.
| Obračun po kompletu. | 1 | kpl |  | 0
4.2. | Funkcionalno ispitivanje elektro instalacije, izdavanje atesta i ispitnih protokola sukladno Tehničkom propisu za niskonaponske električne instalacije, a prema HRN HD 6034-6:2007 ili jednakovrijedno, ispitivanje zaštite od električnog udara (automatski isklop napajanja), ispitivanje neprekidnosti vodiča (naročito zaštitnog vodiča i vodiča za izjednačivanje potencijala).
| Obračun po kompletu. | 1 | kpl |  | 0
| SPAJANJE I ISPITIVANJE OPREME - UKUPNO |  |  |  | 0
5. | PUŠTANJE U RAD
5.1. | Puštanje sustava u rad.
| Obračun po kompletu. | 1 | kpl |  | 0
| PUŠTANJE U RAD - UKUPNO |  |  |  | 0
6. | OSTALI RADOVI I TEHNIČKA DOKUMENTACIJA
6.1. | Izrada dokumentacije izvedenog stanja.
| Obračun po komadu. | 1 | kom |  | 0
6.2. | Troškovi angažiranja djelatnika HEP-ODS-a uslijed iskapčanja i demontaže postojećih EEN objekata.
| Obračun po komadu. | 1 | kom |  | 0
| OSTALI RADOVI I TEHNIČKA DOKUMENTACIJA - UKUPNO |  |  |  | 0
REKAPITULACIJA -PJEŠAČKI PRIJELAZ P10
1. | GRAĐEVINSKI RADOVI |  |  |  | 0
2. | NABAVKA I ISPORUKA SIGNALNE OPREME |  |  |  | 0
3. | MONTAŽA OPREME |  |  |  | 0
4. | SPAJANJE I ISPITIVANJE OPREME |  |  |  | 0
5. | PUŠTANJE U RAD |  |  |  | 0
6. | OSTALI RADOVI I TEHNIČKA DOKUMENTACIJA |  |  |  | 0
| UKUPNO: HRK |  |  |  | 0
2. PJEŠAČKI PRIJELAZ P16
1. | GRAĐEVINSKI RADOVI
1.1. | Pažljivi iskop rova za kabelsku kanalizaciju u nogostupu i asfaltu obuhvaća: • Iskop rova dubine 60 cm i širine 40 cm. • Izradu pješčane posteljice debljine 3 cm s nabavkom i polaganjem na dno rova trake za uzemljenje FeZn presjeka 120 mm2 (uzemljenje se spajanja na postojeći uzemljivač NN mreže tipskom križnom spojnicom). • Nabavku i polaganje na dno rova PEHD cijev minimalnog promjera 50 mm (otpornost na gnječenje treba iznositi minimalno 450 N sa deformacijom promjera do 5%). • Nabavku i polaganje trake upozorenja na visini 30 cm od položene cijevi. Nakon polaganja plastične cijevi i trake uzemljenja rov sanirati pijeskom (20 cm) i šljunkom s nabijanjem u slojevima dovesti u prvobitno stanje. Ovom stavkom je obuhvaćen sav rad i materijal, utovar, istovar i prijevoz na deponiju do deset (10) km. Obračun se vrši po metru izvedenog rova.
| Obračun po metru. | 15 | m |  | 0
1.2. | Pažljivi iskop rova za kabelsku kanalizaciju na prijelazu prometnice u asfaltu obuhvaća: • Iskop rova dubine 100 cm i širine 60 cm. • Izradu pješčane posteljice debljine 10 cm s nabavkom i polaganjem na dno rova trake za uzemljenje FeZn presjeka 120 mm2 (uzemljenje se spajanja na postojeći uzemljivač NN mreže tipskom križnom spojnicom). • Nabavku i polaganje na dno rova PEHD cijev minimalnog promjera 50 mm (otpornost na gnječenje treba iznositi minimalno 450 N sa deformacijom promjera do 5%). • Nabavku i polaganje trake upozorenja na visini 30 cm od položene cijevi. Nakon polaganja plastične cijevi i trake uzemljenja rov sanirati pijeskom (20 cm) i šljunkom s nabijanjem, te armirano-betonskom zaštitom ("dekom") debljine 10cm, te u slojevima dovođenje u prvobitno stanje. Ovom stavkom je obuhvaćen sav rad i materijal, utovar, istovar i prijevoz na deponiju do deset (10) km. Obračun se vrši po metru izvedenog rova.
| Obračun po metru. | 12 | m |  | 0
1.3. | Tipski betonski montažni komunikacijski zdenac, min. dimenzija 40×40×58 cm, komplet sa srednjim elementom i uvodnim elementima za PEHD/PVC cijevi, te tipskim poklopcem nosivosti 150kN. Stavka obuhvaća iskop odgovarajuće jame i odvoz preostalog materijala na ovlašteni deponij, te postavljanje/montažu betonskog okna.
| Obračun po komadu. | 2 | kom |  | 0
1.4. | Iskop utora u kolniku koji obuhvaća: • Strojno rezanje asfalta. • Iskop utora dubine 7 cm i širine 2 cm. Nakon polaganja kabela za napajanje utor sanirati i dovesti u prvobitno stanje zalijevanjem tekućom smolom.
| Obračun po metru. | 20 | m |  | 0
1.5. | Strojno bušenje asfalta za ugradnju kućišta LED markera promjera 15 cm i dubine 7cm. Jedinična cijena obuhvaća izradu, čišćenje i sušenje otvora prema uputi proizvođača, odvoz viška materijala te sav ostali rad, pribor i materijal potreban za potpuno dovršenje stavke.
| Obračun po komadu. | 6 | kom |  | 0
| GRAĐEVINSKI RADOVI - UKUPNO |  |  |  | 0
2. | NABAVKA I ISPORUKA SIGNALNE OPREME I CESTOVNE SVJETILJKE
2.1. | Nabava i isporuka LED markera (K37), dvostranog bijelog, visokog intenziteta sjajnosti i jakosti svjetlosti, otpornog na fantomsku svjetlost, promjera 130 mm, visine 3 mm iznad površine kolnika, napajanja 24 VDC, 2W potrošnje, jakosti svjetlosti od 75 cd, mogućnost regulacije svjetlosti-podesiva sjajnost, međusobna povezanost svjetlosnih izvora za automatsku kompenzaciju količine svjetlosti u slučaju kvara pojedine LE diode, gornji dio kućišta je od nehrđajućeg čelika otporan na čišćenje snijega ralicom i na ogrebotine, donji dio kućišta je od aluminija, otporan je na slanu vodu, razine zaštite IP68.
| Obračun po komadu. | 6 | kom |  | 0
2.2. | Nabava, prijevoz i ugradnja treptačke jedinice (dvostruke) za naglašavanje prometnih znakova slijedećih karakteristika: napajanje 220 V AC; temperaturni radni opseg -15°C - +40°C; izlazni napon usklađen s naponom treptajućih laterni; mogućnost napajanja min. 6 laterni promjera 300mm; mogućnost podešavanja intervala treptanja; IR komunikacijska jedinica za komunikaciju s treptačkom jedinicom na suprotnoj strani kolnika, domet 15m
| Obračun po komadu. | 2 | kom |  | 0
2.3. | Nabavka i isporuka tipskog poliesterskog elektro ormarića, komplet sa zaštitnim elektro-uređajima i elektronikom za rad signalizacijske opreme - LED markera i dva kompleta treptača. Napajanje ormarića signalizacijske opreme putem javne rasvjete u noćnom režimu rada (za vrijeme rada JR), uz osiguranje rada signalizacijske opreme tijekom dana preko ugrađenog akumulatorsko / baterijskog sustava. Kapacitet ugrađenih aku-baterija mora zadovoljiti autonomiju svakodnevnog rada od min.15h, trajnost baterija min.3 godine. Uz elektro ormarić se isporučuje prateća dokumentacija (min.jednopolna shema, specifikacija ugrađene opreme, atesti o ispitivanju). Montaža ormarića na stup nadzemne NN mreže s javnom rasvjetom pomoću odgovarajućih obujmica.
| Obračun po komadu. | 1 | kom |  | 0
2.4. | Nabavka i isporuka kabela za napajanje LED markera 2x2,5mm2 (tip kabela prema specifikaciji proizvođača LED markera).
| Obračun po metru. | 55 | m |  | 0
2.5. | Nabavka i isporuka kabela za napajanje signalizacijskih treptača 2x2,5mm2 (tip kabela prema specifikaciji proizvođača treptača).
| Obračun po metru. | 45 | m |  | 0
2.6. | Nabavka i isporuka kabela NYY-J 3x6mm2 za napajanje elektro ormarića signalizacijske opreme.
| Obračun po metru. | 5 | m |  | 0
2.7. | Zaštitne čelične i PVC cijevi za polaganje kabela signalizacijske opreme uz stup nadzemne NN mreže, komplet sa spojnim i montažnim priborom.
| Obračun po metru. | 15 | m |  | 0
2.8. | Nabava, prijevoz i isporuka asimetrične LED cestovne svjetiljke, kučište izrađeno od lijevanog aluminija svjetlo sive boje, primarni optički poklopac od ravnog kaljenog stakla debljine 4 mm, izvor svjetlosti LED ukupne snage do 90 W, boje svjetlosti 3000 K, uzvrat boje Ra > 70, životnog vijeka 100 000 h L90, integrirana prenaponska zaštita ≥ 6 kV, mogućnost montaže na stup ili krak promjera Ø 34/42/49/60/76 mm, mogućnost podešavanja nagiba svjetiljke na stupu od 0° do +10° te mogućnost podešavanja nagiba svjetiljke na konzoli od 0° do -15°, mogućnost smanjenja intenziteta svjetlosti u određenom vremenskom razdoblju tijekom noći, mogućnost podešenja snage na odgovarajući postotak do max. 50%, stupanj zaštite IP66, otpornost na udarce IK08, klasa zaštite II. Svetiljku trajno podesiti na 100%, odnosno prema odluci nadležne službe Investitora.
| Obračun po komadu. | 1 | kom |  | 0
| NABAVKA I ISPORUKA SIGNALNE OPREME I CESTOVNE SVJETILJKE - UKUPNO |  |  |  | 0
3. | MONTAŽA OPREME
3.1. | Ugradnja u asfalt dvostranih svjetlećih indikatora s LED diodama obuhvaća: • Spajanje cijevi za napajanje LED indikatora. • Ugradnju kučišta LED indikatora, komplet sa spajanjem i niveliranjem. • Zalijevanje indikatora tekućom gumom. • Kalibriranje kompletnog sustava LED indikatora za dnevno / noćni rad.
| Obračun po komadu. | 6 | kom |  | 0
3.2. | Montaža i energetsko spajanje elektro ormarića. Spajanje izvesti preko napojnog kabela javne rasvjete spojene na SKS kabel. Stavka obuhvaća sav potreban sitni materijal i rad potreban za dovršenje ukupne stavke.
| Obračun po komadu. | 1 | kom |  | 0
3.3. | Provlačenje i spajanje signalnih kabela komplet sa spajanjem.
| Obračun po metru. | 100 | m |  | 0
3.4. | Odspajanje i pažljiva demontaža postojeće cestovne svjetiljke u blizini pješačkog prijelaza, te predaja Investitoru na daljnje raspolaganje
| Obračun po komadu. | 1 | kom |  | 0
3.5. | Montaža i spajanje nove cestovne LED svjetiljke na mjestu postojeće. Stavka obuhvaća podešavanje regulacije svjetiljke, te sav potrebni sitni materijal za montažu i spajanje svjetiljke.
| Obračun po komadu. | 1 | kom |  | 0
| MONTAŽA OPREME - UKUPNO |  |  |  | 0
4. | SPAJANJE I ISPITIVANJE OPREME
4.1. | Naponsko i funkcionalno ispitivanje kompletnog sustava LED markera i treptača.
| Obračun po kompletu. | 1 | kpl |  | 0
4.2. | Funkcionalno ispitivanje elektro instalacije, izdavanje atesta i ispitnih protokola sukladno Tehničkom propisu za niskonaponske električne instalacije, a prema HRN HD 6034-6:2007 ili jednakovrijedno, ispitivanje zaštite od električnog udara (automatski isklop napajanja), ispitivanje neprekidnosti vodiča (naročito zaštitnog vodiča i vodiča za izjednačivanje potencijala).
| Obračun po kompletu. | 1 | kpl |  | 0
| SPAJANJE I ISPITIVANJE OPREME - UKUPNO |  |  |  | 0
5. | PUŠTANJE U RAD
5.1. | Puštanje sustava u rad.
| Obračun po kompletu. | 1 | kpl |  | 0
| PUŠTANJE U RAD - UKUPNO |  |  |  | 0
6. | OSTALI RADOVI I TEHNIČKA DOKUMENTACIJA
6.1. | Izrada dokumentacije izvedenog stanja.
| Obračun po komadu. | 1 | kom |  | 0
6.2. | Troškovi angažiranja djelatnika HEP-ODS-a uslijed iskapčanja i demontaže postojećih EEN objekata.
| Obračun po komadu. | 1 | kom |  | 0
| OSTALI RADOVI I TEHNIČKA DOKUMENTACIJA - UKUPNO |  |  |  | 0
REKAPITULACIJA -PJEŠAČKI PRIJELAZ P16
1. | GRAĐEVINSKI RADOVI |  |  |  | 0
2. | NABAVKA I ISPORUKA SIGNALNE OPREME |  |  |  | 0
3. | MONTAŽA OPREME |  |  |  | 0
4. | SPAJANJE I ISPITIVANJE OPREME |  |  |  | 0
5. | PUŠTANJE U RAD |  |  |  | 0
6. | OSTALI RADOVI I TEHNIČKA DOKUMENTACIJA |  |  |  | 0
| UKUPNO: HRK |  |  |  | 0
3. RADAR R2
1. | OPREMA CESTE - VERTIKALNA SIGNALIZACIJA
1.1. | Izrada temelja stupa (bez ankera) od betona klase C 20/25 s iskopom u materijalu "A" kategorije, oblika krnje piramide čije su stranice donjeg kvadrata 40 cm, gornjeg 30 cm, a visine 70 cm. Stavka obuhvaća iskop za temelje; dobavu, ugradbu i njegu betona; zatrpavanje temelja; utovar viška materijala u prijevozno sredstvo i prijevoz do odlagališta, odnosno sav rad, opremu i materijal potreban za potpuno dovršenje stavke. Obračun je po komadu izvedenih temelja. Izvedba i kontrola kakvoće prema OTU 7-01, 7-01.4 i 9-01 ili jednakovrijedno.
| Obračun po komadu. | 2 | kom |  | 0
1.2. | Nabava, prijevoz i postavljanje stupova od FeZn cijevi, Ø 63,5 mm. Stupovi se postavljaju u skladu s projektom prometne opreme i signalizacije, važećim Pravilnikom o prometnim znakovima, opremi i signalizaciji na cestama i važećim hrvatskim normama koje reguliraju to područje. U cijeni je uključena dobava i postava stupova prema projektu, svi prijevozi i prijenosi sa skladištenjem te sav rad i materijal za ugradnju po uvjetima iz projekta. Obračun je po m1 ugrađenih stupova. Izvedba i kontrola kakvoće prema OTU 9-01 ili jednakovrijedno.
| Obračun po komadu. | 2 | m' |  | 0
1.3. | Postavljanje prometnog znaka B31 s retroreflektirajućom folijom klase II, debljine lima 3 mm, Ø 60 cm. Prometni znakovi postavljaju se prema projektu prometne opreme i signalizacije, a u skladu s važećim Pravilnikom o prometnim znakovima, opremi i signalizaciji na cestama i važećim hrvatskim normama koje reguliraju to područje (HRN EN 12899-1). U cijeni je uključena dobava i montaža, svi prijevozi, prijenosi i skladištenje, sav rad i materijal, te pričvrsni elementi i pribor za ugradnju po uvjetima iz projekta. Obračun je po komadu pričvršćenih znakova. Podloga prometnog znaka izrađuje se od aluminijskog lima sa dvostruko povijenim rubom. Izvedba i kontrola kakvoće prema OTU 9.01 i 9.01.2 ili jednakovrijedno.
| Obračun po komadu. | 1 | kom |  | 0
| OPREMA CESTE - VERTIKALNA SIGNALIZACIJA - UKUPNO |  |  |  | 0
2. | GRAĐEVINSKI RADOVI
2.1. | Pažljivi iskop rova za kabelsku kanalizaciju u nogostupu i asfaltu obuhvaća: • Iskop rova dubine 60 cm i širine 40 cm. • Izradu pješčane posteljice debljine 3 cm s nabavkom i polaganjem na dno rova trake za uzemljenje FeZn presjeka 120 mm2 (uzemljenje se spajanja na postojeći uzemljivač NN mreže tipskom križnom spojnicom). • Nabavku i polaganje na dno rova PEHD cijev minimalnog promjera 50 mm (otpornost na gnječenje treba iznositi minimalno 450 N sa deformacijom promjera do 5%). • Nabavku i polaganje trake upozorenja na visini 30 cm od položene cijevi. Nakon polaganja plastične cijevi i trake uzemljenja rov sanirati pijeskom (20 cm) i šljunkom s nabijanjem u slojevima dovesti u prvobitno stanje. Ovom stavkom je obuhvaćen sav rad i materijal, utovar, istovar i prijevoz na deponiju do deset (10) km. Obračun se vrši po metru izvedenog rova.
| Obračun po metru. | 15 | m |  | 0
2.2. | Pažljivi iskop rova za kabelsku kanalizaciju na prijelazu prometnice u asfaltu obuhvaća: • Iskop rova dubine 100 cm i širine 60 cm. • Izradu pješčane posteljice debljine 10 cm s nabavkom i polaganjem na dno rova trake za uzemljenje FeZn presjeka 120 mm2 (uzemljenje se spajanja na postojeći uzemljivač NN mreže tipskom križnom spojnicom). • Nabavku i polaganje na dno rova PEHD cijev minimalnog promjera 50 mm (otpornost na gnječenje treba iznositi minimalno 450 N sa deformacijom promjera do 5%). • Nabavku i polaganje trake upozorenja na visini 30 cm od položene cijevi. Nakon polaganja plastične cijevi i trake uzemljenja rov sanirati pijeskom (20 cm) i šljunkom s nabijanjem, te armirano-betonskom zaštitom ("dekom") debljine 10cm, te u slojevima dovođenje u prvobitno stanje. Ovom stavkom je obuhvaćen sav rad i materijal, utovar, istovar i prijevoz na deponiju do deset (10) km. Obračun se vrši po metru izvedenog rova.
| Obračun po metru. | 20 | m |  | 0
2.3. | Tipski betonski montažni komunikacijski zdenac, min. dimenzija 40×40×58 cm, komplet sa srednjim elementom i uvodnim elementima za PEHD/PVC cijevi, te tipskim poklopcem nosivosti 150kN. Stavka obuhvaća iskop odgovarajuće jame i odvoz preostalog materijala na ovlašteni deponij, te postavljanje/montažu betonskog okna.
| Obračun po komadu. | 2 | kom |  | 0
| GRAĐEVINSKI RADOVI - UKUPNO |  |  |  | 0
3. | NABAVKA I ISPORUKA RADARSKE OPREME
3.1. | Dobava, isporuka i ugradnja preventivnog radarskog mjerača s pokazivačem brzine kretanja vozila sljedećih karakteristika: Izveden u LED tehnici visokog sjaja Dimenzija 1050 x 650 mm S ugrađenim Dopplerovim radarom Digitalni LED displej koji se nalazi na sredini znaka te prikazuje izmjerene brzine vozile do 99 km/h, visine brojki 300 mm, izveden s dva reda LED dioda žute boje Svjetleći izmjenjujući prikaz tekst poruke „OPREZ“ i „USPORITE“, visina slova 200 mm u žutoj boji Prednje ploče crne mat boje Stalni natpis „VAŠA BRZINA“ i „km/h“ izrađen od reflektirajuće folije žute boje i visine slova 150 mm Automatska regulacija svjetlosne jakosti optičkog sustava ovisno o stupnju vanjske osvjetljenosti u rasponu od 5% do 100% Radarski mjerač s pokazivačem brzine kretanja vozila u skladu s normom EN 12966 ili jednakovrijedno
| Obračun po komadu. | 1 | kom |  | 0
3.2. | Nabavka i isporuka tipskog poliesterskog elektro ormarića, komplet sa zaštitnim elektro-uređajima i elektronikom za rad radarske i signalizacijske opreme. Napajanje ormarića radarske i signalizacijske opreme putem javne rasvjete u noćnom režimu rada (za vrijeme rada JR), uz osiguranje rada signalizacijske opreme tijekom dana preko ugrađenog akumulatorsko / baterijskog sustava. Kapacitet ugrađenih aku-baterija mora zadovoljiti autonomiju svakodnevnog rada od min.15h, trajnost baterija min.3 godine. Uz elektro ormarić se isporučuje prateća dokumentacija (min.jednopolna shema, specifikacija ugrađene opreme, atesti o ispitivanju). Montaža ormarića na stup radrsko - signalizacijske opreme.
| Obračun po komadu. | 1 | kom |  | 0
3.3. | Nabavka i isporuka kabela NYY-J 3x6mm2 za napajanje elektro ormarića radarske i signalizacijske opreme.
| Obračun po metru. | 60 | m |  | 0
3.4. | Zaštitne čelične i PVC cijevi za polaganje kabela signalizacijske opreme uz stup nadzemne NN mreže, komplet sa spojnim i montažnim priborom.
| Obračun po metru. | 10 | m |  | 0
| NABAVKA I ISPORUKA SIGNALNE OPREME - UKUPNO |  |  |  | 0
4. | MONTAŽA OPREME
4.1. | Montaža i energetsko spajanje elektro ormarića. Spajanje izvesti preko napojnog kabela javne rasvjete spojene na SKS kabel. Stavka obuhvaća sav potreban sitni materijal i rad potreban za dovršenje ukupne stavke.
| Obračun po komadu. | 1 | kom |  | 0
4.2. | Provlačenje i spajanje napojog kabela komplet sa spajanjem.
| Obračun po metru. | 60 | m |  | 0
| MONTAŽA OPREME - UKUPNO |  |  |  | 0
5. | SPAJANJE I ISPITIVANJE OPREME
5.1. | Naponsko i funkcionalno ispitivanje kompletnog radarskog sustava i pripadne signalizacije.
| Obračun po kompletu. | 1 | kpl |  | 0
5.2. | Funkcionalno ispitivanje elektro instalacije, izdavanje atesta i ispitnih protokola sukladno Tehničkom propisu za niskonaponske električne instalacije, a prema HRN HD 6034-6:2007 ili jednakovrijedno, ispitivanje zaštite od električnog udara (automatski isklop napajanja), ispitivanje neprekidnosti vodiča (naročito zaštitnog vodiča i vodiča za izjednačivanje potencijala).
| Obračun po kompletu. | 1 | kpl |  | 0
| SPAJANJE I ISPITIVANJE OPREME - UKUPNO |  |  |  | 0
6. | PUŠTANJE U RAD
6.1. | Puštanje sustava u rad.
| Obračun po kompletu. | 1 | kpl |  | 0
| PUŠTANJE U RAD - UKUPNO |  |  |  | 0
7. | OSTALI RADOVI I TEHNIČKA DOKUMENTACIJA
7.1. | Izrada dokumentacije izvedenog stanja.
| Obračun po komadu. | 1 | kom |  | 0
7.2. | Troškovi angažiranja djelatnika HEP-ODS-a uslijed iskapčanja i demontaže postojećih EEN objekata.
| Obračun po komadu. | 1 | kom |  | 0
| OSTALI RADOVI I TEHNIČKA DOKUMENTACIJA - UKUPNO |  |  |  | 0
REKAPITULACIJA -RADAR 2
1. | OPREMA CESTE - VERTIKALNA SIGNALIZACIJA |  |  |  | 0
2. | GRAĐEVINSKI RADOVI |  |  |  | 0
3. | NABAVKA I ISPORUKA RADARSKE OPREME |  |  |  | 0
4. | MONTAŽA OPREME |  |  |  | 0
5. | SPAJANJE I ISPITIVANJE OPREME |  |  |  | 0
6. | PUŠTANJE U RAD |  |  |  | 0
7. | OSTALI RADOVI I TEHNIČKA DOKUMENTACIJA |  |  |  | 0
| UKUPNO: HRK |  |  |  | 0
4. Usporivač prometa na oba privoza
1. | OPREMA CESTE - VERTIKALNA, HORIZONTALNA SIGNALIZACIJA
1.1. | Izrada temelja stupa od betona klase C 16/20 s iskopom u materijalu "B" kategorije, oblika krnje piramide čije su stranice donjeg kvadrata 30 cm, gornjeg 20 cm, a visine 70 cm. Stavka obuhvaća iskop za temelje; dobavu, ugradbu i njegu betona; dobavu i ugradbu ankera i podložnih pločica za pričvršćenje stupa; zatrpavanje temelja; utovar viška materijala u prijevozno sredstvo i prijevoz do odlagališta, odnosno sav rad, opremu i materijal potreban za potpuno dovršenje stavke. Obračun je po komadu izvedenih temelja. Izvedba i kontrola kakvoće prema OTU 7-01, 7-01.4 i 9-01 ili jednakovrijedno.
| Obračun po komadu. | 8 | kom |  | 0
1.2. | Nabava, prijevoz i postavljanje stupova od FeZn cijevi, Ø 60,3 mm. Stupovi se postavljaju u skladu s projektom prometne opreme i signalizacije, važećim Pravilnikom o prometnim znakovima, opremi i signalizaciji na cestama i važećim hrvatskim normama koje reguliraju to područje. U cijeni je uključena dobava i postava stupova prema projektu, svi prijevozi i prijenosi sa skladištenjem te sav rad i materijal za ugradnju po uvjetima iz projekta. Obračun je po m1 ugrađenih stupova. Izvedba i kontrola kakvoće prema OTU 9-01 ili jednakovrijedno.
| Obračun po metru. | 28 | m' |  | 0
1.3. | Postavljanje prometnog znaka A17 s retroreflektirajućom folijom klase II, debljine lima 3 mm, 90x90x90 cm. Prometni znakovi postavljaju se prema projektu prometne opreme i signalizacije, a u skladu s važećim Pravilnikom o prometnim znakovima, opremi i signalizaciji na cestama i važećim hrvatskim normama koje reguliraju to područje (HRN EN 12899-1 ili jednakovrijedno). U cijeni je uključena dobava i montaža, svi prijevozi, prijenosi i skladištenje, sav rad i materijal, te pričvrsni elementi i pribor za ugradnju po uvjetima iz projekta. Obračun je po komadu pričvršćenih znakova. Podloga prometnog znaka izrađuje se od aluminijskog lima sa dvostruko povijenim rubom. Izvedba i kontrola kakvoće prema OTU 9.01 i 9.01.1. ili jednakovrijedno
| Obračun po komadu. | 2 | kom |  | 0
1.4. | Postavljanje prometnog znaka B31 s retroreflektirajućom folijom klase II, debljine lima 3 mm, Ø 60 cm. Prometni znakovi postavljaju se prema projektu prometne opreme i signalizacije, a u skladu s važećim Pravilnikom o prometnim znakovima, opremi i signalizaciji na cestama i važećim hrvatskim normama koje reguliraju to područje (HRN EN 12899-1). U cijeni je uključena dobava i montaža, svi prijevozi, prijenosi i skladištenje, sav rad i materijal, te pričvrsni elementi i pribor za ugradnju po uvjetima iz projekta. Obračun je po komadu pričvršćenih znakova. Podloga prometnog znaka izrađuje se od aluminijskog lima sa dvostruko povijenim rubom. Izvedba i kontrola kakvoće prema OTU 9.01 i 9.01.2.
| Obračun po komadu. | 2 | kom |  | 0
1.5. | Postavljanje prometnog znaka C10 s retroreflektirajućom folijom klase II, debljine lima 3 mm, 60x60 cm. Prometni znakovi postavljaju se prema projektu prometne opreme i signalizacije, a u skladu s važećim Pravilnikom o prometnim znakovima, opremi i signalizaciji na cestama i važećim hrvatskim normama koje reguliraju to područje (HRN EN 12899-1). U cijeni je uključena dobava i montaža, svi prijevozi, prijenosi i skladištenje, sav rad i materijal, te pričvrsni elementi i pribor za ugradnju po uvjetima iz projekta. Obračun je po komadu pričvršćenih znakova. Podloga prometnog znaka izrađuje se od aluminijskog lima sa dvostruko povijenim rubom. Izvedba i kontrola kakvoće prema OTU 9.01 i 9.01.3. ili jednakovrijedno
| Obračun po komadu. | 2 | kom |  | 0
1.6. | Postavljanje ploče (bočne) zapreke (K16) veličine 25x100 cm. Ploče se ugrađuju prema projektu prometne opreme i signalizacije, a u skladu s važećim Pravilnikom o prometnim znakovima, opremi i signalizaciji na cestama i važećim hrvatskim normama koje reguliraju to područje. Jedinična cijena obuhvaća nabavu, prijevoz i montažu te sav ostali rad i materijal potreban za montažu po uvjetima iz projekta. Obračun je po komadu postavljene ploče.
| Obračun po komadu. | 4 | kom |  | 0
1.7. | Postavljanje ploče (bočne) zapreke (K17) veličine 25x100 cm. Ploče se ugrađuju prema projektu prometne opreme i signalizacije, a u skladu s važećim Pravilnikom o prometnim znakovima, opremi i signalizaciji na cestama i važećim hrvatskim normama koje reguliraju to područje. Jedinična cijena obuhvaća nabavu, prijevoz i montažu te sav ostali rad i materijal potreban za montažu po uvjetima iz projekta. Obračun je po komadu postavljene ploče. Površina ploče mora biti izvedena od retrorefleksije klase III.
| Obračun po komadu. | 4 | kom |  | 0
1.8. | Postavljanje montažnog rubnjaka (K33) širine 15 cm, visine 7 cm. Jedinična cijena obuhvaća nabavu, prijevoz, postavljanje, te sav ostali rad i materijal potreban za montažu po uvjetima iz projekta. Obračun je po komadu postavljenog montažnog rubnjaka.
| Obračun po komadu. | 52 | kom |  | 0
1.9. | Umjetne izbočine (K54) od asfaltne mase, za brzinu od 30 km/h ili manje. Postavljaju se prema projektu prometne opreme i signalizacije, a u skladu s važećim Pravilnikom o prometnim znakovima, opremi i signalizaciji na cestama i važećim hrvatskim normama koje reguliraju to područje. U cijenu ulazi sav rad, materijal, prijevoz i sve ostalo što je potrebno za potpuni dovršetak posla uključujući potrebna ispitivanja kakvoće materijala i rada. Obračun je po komadu elemenata za smirivanje prometa.
| Obračun po komadu. | 4 | kom |  | 0
| OPREMA CESTE - VERTIKALNA, HORIZONTALNA SIGNALIZACIJA - UKUPNO |  |  |  | 0
REKAPITULACIJA
1. | Lokacija pješački prijelaz P10 |  |  |  | 0
2. | Lokacija pješački prijelaz P16 |  |  |  | 0
3. | Lokacija radara R2 |  |  |  | 0
4. | Usporivač prometa na oba privoza |  |  |  | 0
| UKUPNO: HRK |  |  |  | 0
| PDV 25%: |  |  |  | 0
| SVEUKUPNO: HRK |  |  |  | 0