## ASFALTIRANJE 2016.
ASFALTIRANJE NERAZVRSTANIH PROMETNICA NA PODRUČJU OPĆINE VIŠKOVO ZA 2018.g.
1. | ASFALTIRANJE
1.1. | Strojno zarezivanje asfalta motornom pilom u pravilne geometrijske oblike. Jedinična cijena uključuje sav potreban rad, materijal i pomoćna sredstva za izvedbu opisanog rada. Obračun po metru dužnom zarezanog asfalta.
| m' |  | 60 | a' |  | kn | 0 | kn
1.2. | Popravak planuma postojećeg kolnika sa iskopom prosječno 10cm i odvozom viška materijala na deponij izvođača radova.
| m2 |  | 1540 | a' |  | kn | 0 | kn
1.3. | Podizanje ili spuštanje postojećih poklopaca šahti podzemnih instalacija na novu niveletu ceste. Stavka obuhvaća sve radove i materijal na izvođenju. Obračun po komadu izvedenog poklopca
a) Poklopci 80 x 80 cm
| kom |  | 2 | a' |  | kn | 0 | kn
b) Poklopci vodomjera i ostalih instalacija dimenzija 40 x 50 cm
| kom |  | 2 | a' |  | kn | 0 | kn
1.4. | Dobava, dovoz i ugradnja tamponske podloge debljine prosječno 10cm, min. širine 3,50m, sa valjanjem do potrebne nosivosti Me=80MN/m2
| m2 |  | 1540 | a' |  | kn | 0 | kn
1.5. | Dobava, dovoz i strojna ugradnja asfaltbetona BNHS 16 u sloju debljine 5cm, min. širine 3,0m. Obračun po m2 asfaltirane površine
| m2 |  | 1540 | a' |  | kn | 0 | kn
1.6. | Dobava, dovoz i ručna ugradnja asfaltbetona BNHS 16 u sloju debljine 5cm, širine 1,0m. Obračun po m2 asfaltirane površine
| m2 |  | 100 | a' |  | kn | 0 | kn
| ASFALTIRANJE - UKUPNO: | [5 empty] | 0 | kn
2. | PRESVLAČENJE ASFALTOM POSTOJEĆIH PROMETNICA
2.1. | Poravnanje postojećeg asfalta asfaltnom masom 0-16
| t |  | 0.5 | a' |  | kn | 0 | kn
2.2. | Podizanje ili spuštanje poklopaca šahti podzemnih instalacija na novu niveletu ceste. Stavka obuhvaća sve radove i materijal na izvođenju. Obračun po komadu izvedenog poklopca
a) Poklopac 80 x 80 cm
| kom |  | 1 | a' |  | kn | 0 | kn
b) Poklopci vodomjera i ostalih instalacija dimenzija 40 x 50 cm
| kom |  | 1 | a' |  | kn | 0 | kn
2.3. | Strojno zarezivanje asfalta motornom pilom u pravilne geometrijske oblike. Jedinična cijena uključuje sav potreban rad, materijal i pomoćna sredstva za izvedbu opisanog rada. Obračun po metru dužnom zarezanog asfalta.
| m' |  | 3 | a' |  | kn | 0 | kn
2.4. | Razbijanje i skidanje asfaltnog zastora, utovar i odvoz na deponij izvođača radova. Jedinična cijena uključuje sav potreban rad, materijal i pomoćna sredstva za izvedbu opisanog rada. Obračun po m2 razbijenog asfalta.
| m2 |  | 30 | a' |  | kn | 0 | kn
2.5. | Strojno skidanje (prosječne debljine 4cm) asfaltnih slojeva postojeće kolničke konstrukcije postupkom glodanja odgovarajućim strojevima. Stavka obuhvaća sve radove i materijal na skidanju asfaltnog sloja, ukrcaj i odvoz materijala dobivenog glodanjem na deponij izvođača radova. Obračun po m2 strojno obrađene površine.
| m2 |  | 1 | a' |  | kn | 0 | kn
2.7. | Dobava, dovoz i strojna ugradnja završnog trošivog (habajućeg) sloja po sistemu sitnozrnatog asfalt-betona AB 0/11E debljine 4cm. Za ovaj sustav treba primijeniti agregat eruptivnog porijekla i kameno brašno (filer). Obračun po m2 asfaltirane površine.
| m2 |  | 1 | a' |  | kn | 0 | kn
| PRESVLAČENJE ASFALTOM - UKUPNO: | [5 empty] | 0 | kn
SVEUKUPNA REKAPITULACIJA:
1. | ASFALTIRANJE | [5 empty] | 0 | kn
2. | PRESVLAČENJE ASFALTOM | [5 empty] | 0 | kn
[5 empty] | UKUPNO: |  | 0 | kn
| CIJENA PONUDE (kn bez PDV-a): | [5 empty] | 0 | kn
| PDV (25%): | [5 empty] | 0 | kn
| UKUPNA CIJENA (kn sa PDV-om): | [5 empty] | 0 | kn
Napomena:
Radovi će se izvoditi na više lokacija.
Iskazane količine u troškovniku su okvirne.
Obračun radova vršit će se prema stvarno izvedenim količinama.
Po završetku radova, a najkasnije prije primopredaje treba prostor dovesti u uredno stanje.
M. P.
Datum:_________________
( odgovorna osoba ponuditelja)