## NASLOVNICA
TROŠKOVNIK
RADOVI NA UREĐENJU
PROČELJA OPĆINSKE ZGRADE I DOMA - FAZA II
Rijeka, travanj 2021. godine

## TROŠKOVNIK RADOVA
I. | PRIPREMNI RADOVI
red. br. |  | jed. mjere | količina |  | jed. cijena | ukupno
1.1. | Pranje kompletne površine fasade visokotlačnim čistačem. Obračun se vrši po m2 očišćene površine. U cijenu uključen sav potreban rad i materijal.
|  | m² | 532 | a |  | 0
1.2. | Dobava, postava i demontaža zaštitne skele za potrebe izvođenja radova na fasadi zgrade, sa svim potrebnim zaštitnim elementima sukaldno propisima zaštite na radu. Širina skele do 1 m. U cijenu uključiti atestiranje skele prema Zakonu o zaštiti na radu. U stavci uključno uzemljenje skele na postojeći uzemljivač zgrade. Amortizacija skele uključena u cijenu stavke a za vrijeme izvođenja radova. U stavku uključen sav potreban rad i materijal. Obračun po m2 postavljene skele po ortogonalnoj projekciji fasade.
|  | m² | 570 | a |  | 0
1.3. | Demontaža vanjskih jedinica klima uređaja. Označavanje, prijenos i deponiranje do ponovne ugradbe. Obračun po komadu. Jedinična cijena uljučuje demontažu nosača vanjskih jedinica i odvoda kondenzata, te sav potreban rad i materijal. Kod demontaže vanjske jedinice treba označiti da se nakon izrade fasade mogu vratiti na iste pozicije.
a) | vanjska jedinica | kom | 10 | a |  | 0
b) | zaštitni koš za vanjsku jedinicu | kom | 1 | a |  | 0
1.4. | Pažljivo skidanje i skladištenje svih natpisnih ploča raznih dimenzija, oglasnih ploča, poštanskih sandučića te nosača za zastave na pročeljima zgrade radi ponovne ugradnje istih po završetku radova. U cijenu uračunat sav potreban rad i materijal. Rad uključuje demontažu, skladištenje i montažu postojećih. Obračun po komadu.
a) | ploča "OPĆINA VIŠKOVO" | kom | 4 | a |  | 0
b) | ploča "HRVATSKA POŠTA" | kom | 2 | a |  | 0
c) | poštanski kovčežić (žuti) | kom | 1 | a |  | 0
d) | poštanski sandučić | kom | 3 | a |  | 0
e) | bočna reklama "POŠTA" | kom | 1 | a |  | 0
f) | bočna reklama "BANKOMAT" | kom | 1 | a |  | 0
g) | nosači za zastave | kom | 2 | a |  | 0
h) | mramorni natpis na zgradi DHB | kom | 2 | a |  | 0
i) | slova "DOM HRVATSKIH BRANITELJA" | kom | 22 | a |  | 0
0
1.5. | Demontaža postojećeg krovnog oluka (žljeba) od pocinčanog lima promjera 150 mm na zgradi DHB. Rad uključuje demontažu postojećeg oluka i postojećih nosača za oluke te odvoz istih na gradski deponij, neovisno o udaljenosti. U cijenu uračunati sav potreban rad i materijal. Obračun po m' oluka.
|  | m' | 25 | a |  | 0
1.6. | Demontaža postojeće vertikalne odvodne okrugle cijevi promjera 120 mm. Rad uključuje demontažu cijevi i odvoz iste na gradski deponij, neovisno o udaljenosti. U cijenu uračunati sav potreban rad i materijal. Obračun po m' cijevi.
|  | m' | 7.2 | a |  | 0
1.7. | Demontaža i skladištenje postojećih metalnih prozorskih rešetki radi ponovne ugradnje po završetku radova. Rad uključuje skidanje, skladištenje i montažu postojećih rešetki za prozore izvedenih od jednostavnih metalnih profila. U cijenu uračunati sav potreban rad i materijal. Obračun po komadu.
a) | rešetka dimenzija (ŠxV) - 135*190 cm (pisarnica) | kom | 3 | a |  | 0
b) | rešetka dimenzija (ŠxV) - 90*120 cm (skladište) | kom | 2 | a |  | 0
1.8. | Demontaža postojećih metalnih prozorskih rešetki i rešetke kod otvora na balkonu. Rad uključuje skidanje te odvoz na deponiju. Rešetke se ne vraćaju nakon izvedbe radova. U cijenu uračunati sav potreban rad i materijal. Obračun po komadu.
a) | rešetka dimenzija (ŠxV) - 135*165 cm (sa svake strane balkona) | kom | 2 | a |  | 0
b) | rešetka dimenzija (ŠxV) - 135*240 cm (na balkonu) | kom | 1 | a |  | 0
c) | rešetka dimenzija (ŠxV) - 25*40 cm (kotlovnica) | kom | 3 | a |  | 0
1.9. | Demontaža i skladištenje postojećih metalnih rešetki na vratima radi ponovne ugradnje po završetku radova. Rad uključuje skidanje, skladištenje i montaža postojećih rešetki za prozore izvedenih od jednostavnih metalnih profila. U cijenu uračunati sav potreban rad i materijal. Obračun po prozorskoj rešetki.
a) | rešetka dimenzija (ŠxV) - 150*225 cm (glavna zgrada) | kom | 1 | a |  | 0
b) | rešetka dimenzija (ŠxV) - 140*200 cm (skladište) | kom | 1 | a |  | 0
c) | rešetka dimenzija (ŠxV) - 150*225 cm (ulaz pošte) | kom | 1 | a |  | 0
1.10. | Demontaža postojećih drvenih prozora i vrata (zidarska mjera). Rad uključuje demontažu postojeće vanjske stolarije - dvokrilnih i jednokrilnih drvenih prozora komplet sa pripadajućim doprozornicima, kako bi se omogućila ugradnja novih. U stavku je uračunat odvoz stolarije na gradski deponij, neovisno o udaljenosti. U cijenu uračunati sav potreban rad i materijal. Obračun po komadu demontiranih prozora, doprozornika.
a) | drveni jednokrilni prozor dimenzija 50*50 cm (iznad wc-a) | kom | 1 | a |  | 0
b) | drveni dvokrilni prozor dimenzija 70*100 cm (iznad kotlovnice) | kom | 1 | a |  | 0
c) | drveni dvokrilni prozor dimenzija 90*120 cm (skladište) | kom | 2 | a |  | 0
d) | drvena vrata dimenzija 140*200 cm (skladište) | kom | 1 | a |  | 0
1.11. | Zaštita postojećih prozora i vrata na pročelju prilikom izvođenja radova PVC folijom. Obračun po m2 zaštićene površine.
|  | m² | 50 | a |  | 0
1.12. | Demontaža postojećih prozorskih klupčica te odvoz na deponiju. U cijenu uračunat sav potreban rad i materijal. Obračun po komadu demontirane i deponirane prozorske klupčice.
|  | kom | 5 | a |  | 0
| PRIPREMNI RADOVI - UKUPNO |  |  |  |  | 0
II. | FASADERSKI RADOVI
red. br. |  | jed. mjere | količina |  |  | ukupno
Otvori do 3,0 m2 ne odbijaju se i njihove špalete se ne obračunavaju. Kod otvora veličine 3,0-5,0 m2 odbija se površina preko 3,0 m2 , a špalete se ne obračuju posebno. Kod otvora veličine preko 5,0 m2 odbija se površina prko 3,0 m2 , a špalete se obračunavaju posebno ; ako su špalete šire od 20 cm onda se višak preko 20 cm obračunava posebno po m2.
2.1. | Skidanje dotrajalog i slabo držećeg površinskog sloja fasadne žbuke. U jediničnu cijenu uračunat sav potreban rad i materijal, čišćenje, utovar i odvoz na deponiju. Obračun po m2.
|  | m² | 150 | a |  | 0
2.2. | Žbukanje fasade, nanošenje sloja cem. šprica i nanošenje sloja grube produžne žbuke koju treba zagladiti i poravnati sa postojećom žbukom. Jediničnu cijenu uračunat sav potreban rad i materijal, čišćenje, utovar i odvoz na deponiju. Obračun po m2.
|  | m² | 150 | a |  | 0
2.3. | Nanošenje sloja ljepila, mrežice, ljepila i impregnacije. Podlogu je potrebno impregnirati na odgovarajućim temeljnim premazom prema uputi proizvođača. U cijenu uračunat sav potreban rad i materijal. Obračun po m2.
|  | m² | 550 | a |  | 0
2.4. | Izvedba završnog sloja na vanjskim zidovima (fasadi). Završni sloj izvesti tankoslojnom silikatnom završno-dekorativnom žbukom granulacije 2 mm koji se nanosi na postojeću fasadu. Prije nanošenja završno-dekorativne žbuke podlogu je potrebno impregnirati odgovarajućim temeljnim premazom prema uputi proizvođača. Boju fasade odrediti u dogovoru sa investitorom. U cijenu uračunati sav potreban rad i materijal. Obračun po m2 fasade.
|  | m² | 550 | a |  | 0
2.5. | Izrada sokla vodoodbojnom žbukom. Pripremu podloge, materijala i način primjene izvesti prema uputstvima proizvođača. Obračun po m2.
|  | m² | 12 | a |  | 0
2.6. | Otucanje slabo držeće žbuke stropa ispred ulaza, čišćenje podloge, nanošenje sloja cem. šprica, i nanošenje sloja grube produžne žbuke koju treba zagladiti. U jediničnu cijenu uračunat sav potreban rad i materijal, čišćenje, utovar i odvoz na deponiju. Obračun po m2.
|  | m² | 23 | a |  | 0
2.7. | Dobava i ugradnja okapnih kutnika na svim istacima fasade (okapnica na ravnom krovu kotlovnice, na ravnom krovu iznad ulaza u zgradui istak na pročelju prema gl. cesti). U cijenu uračunat sav potreban materijal i rad. Obračun po m.
|  | m' | 30 | a |  | 0
2.8. | Izrada hidroizolacije dvokomponentnom fleksibilnom polimernom masom na betonskom konzolnom istaku ispred pisarnice i na krovu kotlovnice. Spojeve sa zidom izvesti na način da se hidroizolacija uzdigne na zid u visini od min 20 cm. Hidroizolacija se izvodi u dva sloja sa ugradnjom mrežice između dva sloja. Stavka se izvodi prije izrade završnog sloja fasade. U cijenu uračunati sav potreban radi i materijal. Obračun po m2.
|  | m² | 15 | a |  | 0
2.9. | Skidanje dotrajalog i slabo držećeg površinskog sloja fasadne žbuke na balkonu. U jediničnu cijenu uračunat sav potreban rad i materijal, čišćenje, utovar i odvoz na deponiju. Obračun po m2.
|  | m² | 3 | a |  | 0
2.10. | Otucanje slabo držeće žbuke balkona, čišćenje podloge, nanošenje sloja cem. šprica, i nanošenje sloja grube produžne žbuke koju treba zagladiti i poravnati sa postojećom žbukom. U jediničnu cijenu uračunat sav potreban rad i materijal, čišćenje, utovar i odvoz na deponiju. Obračun po m2.
|  | m² | 3 | a |  | 0
2.11. | Izvedba završnog sloja na balkonu. Završni sloj izvesti tankoslojnom silikatnom završno-dekorativnom žbukom granulacije 2 mm koji se nanosi na postojeću fasadu. Prije nanošenja završno-dekorativne žbuke podlogu je potrebno impregnirati odgovarajućim temeljnim premazom prema uputi proizvođača. Boju fasade odrediti u dogovoru sa investitorom. U cijenu uračunati sav potreban rad i materijal. Obračun po m2 fasade.
|  | m² | 3 | a |  | 0
| FASADERSKI RADOVI - UKUPNO |  |  |  |  | 0
III. | BRAVARSKI RADOVI
red. br. |  | jed. mjere | količina |  |  | ukupno
3.1. | Izrada, dobava, doprema i montaža dvokrilnog PVC prozora sa doprozornicima, ukupnih dimenzija. Prozor je ostakljen izo staklom 4+16+4 mm (staklo+zrak+staklo). Prozor se postavlja u pripremljen zidarski otvor a prije obrade špaleta nosive konstrukcije. U postavu uključeni potrebni vijci za pričvršćenje. Svi prozori imaju otklopno - zaokretno otvaranje. Okovi i škare prozora izrađeni su od metala prve klase. Zidarska obrada špaleta sa unutarnje i vanjske strane nakon postavljanja istog predviđena u posebnoj stavki. Boja prozora bijela. U cijenu uračunati sav potreban rad i materijal. Potrebno je utvrditi točne dimenzije na licu mjesta. Obračun po komadu.
a) | Jednokrilni prozor dimenzija 50x50 cm (ŠxV) - zidarska mjera (iznad wc-a) | kom | 1 | a |  | 0
b) | Jednokrilni prozor dimenzija 70x100 cm (ŠxV) - zidarska mjera (iznad kotl.) | kom | 1 | a |  | 0
c) | Dvokrilni prozor dimenzija 90x120 cm (ŠxV) - zidarska mjera (skladište) | kom | 2 | a |  | 0
3.2. | Izrada, dobava, doprema i montaža vanjskih PVC vrata sa dovratnicima u postojeći otvor. Vrata se moraju otvarati "na unutra". Vrata su izrađena od PVC profila, boja bijela, bez ostakljenja. Zidarska obrada špaleta sa unutarnje i vanjske strane nakon postave vrata predviđena u posebnoj stavki. Vrata su opremljena bravom, kvakom i štitnicima te su opremljena svim potrebnim okovima i brtvama. U cijenu uračunati sav potreban rad i materijal za postavu vrata. Obračun po ugrađenim vratima.
| vrata dimenzija (ŠxV) - 140*200 cm (skladište) | kom | 1 | a |  | 0
3.3. | Ličenje prozorskih rešetki od kovanog željeza. Rad uključuje skidanje starog sloja boje i hrđe, odmaščivanje podloge, nanošenje temeljnog premaza i nanošenje završnog premaza u antracit sivoj boji. Obračun po komadu.
a) | rešetka dimenzija (ŠxV) - 135*190 cm (prozori pisarnice) | kom | 3 | a |  | 0
b) | rešetka dimenzija (ŠxV) - 90*120 cm (prozori skladišta) | kom | 2 | a |  | 0
3.4. | Ličenje metalnih rešetki na vratima. Rad uključuje skidanje starog sloja boje i hrđe, odmaščivanje podloge, nanošenje temeljnog premaza i nanošenje završnog premaza u antracit sivoj boji. Obračun po komadu.
a) | rešetka dimenzija (ŠxV) - 150*225 cm (glavna zgrada) | kom | 1 | a |  | 0
b) | rešetka dimenzija (ŠxV) - 140*200 cm (skladište) | kom | 1 | a |  | 0
c) | rešetka dimenzija (ŠxV) - 150*225 cm (ulaz pošte) | kom | 1 | a |  | 0
3.5. | Ličenje nosača za zastave. Rad uključuje skidanje starog sloja boje i hrđe, odmaščivanje podloge, nanošenje temeljnog premaza i nanošenje završnog premaza u antracit sivoj boji. Obračun po komadu.
|  | kom | 1 | a |  | 0
3.6. | Nabava, izrada i montaža prozorskih rešetki na kotlovnici dimenzija 250x400 mm. Okvir izvesti od kutnih profila 30/30/3, a ispuna od isteg lima veličine oko 20 mm. Obračun po komadu izrađene i montirane rešetke.
|  | kom | 3 | a |  | 0
3.7. | Ličenje balkonske ograde od kovanog željeza. Rad uključuje skidanje starog sloja boje i hrđe, odmaščivanje podloge, nanošenje temeljnog premaza i nanošenje završnog premaza u antracit sivoj boji. Obračun po m.
|  | m' | 3.1 | a |  | 0
| BRAVARSKI RADOVI - UKUPNO |  |  |  |  | 0
IV. | OSTALI RADOVI
red. br. |  | jed. mjere | količina |  |  | ukupno
4.1. | Izrada i montaža visećeg oluka promjera 150 mm na okapnom rubu krova. Oluk je iz pocinčanog lima d=0.55 mm pričvršćen na pocinčane željezne kuke koje se pričvršćuju na rogove. U stavku uključeno pričvršćenje kuka na podkonstrukciju tipskim vijcima te spajanje i brtvljene spojeva istoga brtvilima u boji limarije. U cijenu uračunati sav potreban rad i materijal. Obračun po m' postavljenog oluka.
|  | m' | 27 | a |  | 0
4.2. | Izrada i montaža nove okrugle vertikalne odvodne cijevi od obojenog pocinčanog lima debljine 0,55 mm, promjera 120 mm, u kompletu sa pocinčanim i obojenim obujmicama i svim fazonskim komadima, te spajanjem na oluk. Boja vertikala i obujmica po izboru investitora. U stavku uključeno pričvršćenje obujmica na zidove tipskim vijcima te spajanje i brtvljene spojeva istoga brtvilima u boji limarije. U stavku uključiti dobavu i postavu dna vertikale u duljini cca 110 cm od ljevano žljezne okrugle vertikale. U cijenu uračunati sav potreban rad i materijal. Obračun po m' odvodne vertikle.
| vertikala od pocinčanog lima | m' | 13 | a |  | 0
| ljevanoželjezna cijev dužine 110 cm | kom | 2 | a |  | 0
4.3. | Izrada, doprema, i ugradnja kamenih prozorskih klupčica debljine 3 cm (granit zrnati sivo-crno-bijeli) obrađenih rubova te poliranih. Klupčice postaviti tako da budu u zidu min. 2 cm (na špaletama), uvučene ispod prozorskog okvira 2 cm, a sa vanjske strane (na fasadi) prepuštene 3 cm. U stavku uračunati sva potrebna štemanja (spuštanje na potrebnu visinu) i vezni materijal. Kod određivanja širine klupčica potrebno se konzultirati sa investitorom budući se na dijelu fasade objekta planira naknadno postavljanje toplinske izolacije. Sa vanjske doljnje strane klupčice moraju imati urezanu okapnicu. U cijenu uračunati sav potreban rad i materijal. Obračun po m2 postavljene klupčice i praga.
| Klupčice od granita debljine 3 cm | m² | 3.5 | a |  | 0
4.4. | Završna obrada unutarnjih i vanjskih špaleta vrata i prozora žbukom u produžnom mortu omjera 1:3:9 u debljini sloja do 3 cm. Rad obuhvaća nanošenje cementnog šprica u omjeru 1:3 a zatim žbukanje grubom i finom žbukom u produžnom mortu (cementno-vapnena žbuka). U stavku uračunati pripremu morta, žbukanje i zaravnavanje površine. Stavka obuhvaća obradu špaleta s obje strane vrata i prozora, bez obzira radi li se o unutarnjoj ili vanjskoj špaleti. U cijenu uračunati sav potreban rad i materijal. Obračun po m'.
a) | Zid debljine 30 cm | m' | 2 | a |  | 0
b) | Zid debljine 60 cm | m' | 13 | a |  | 0
4.5. | Grubo i fino čišćenje okoliša objekta nakon izvođenja radova. Stavka uključuje dovođenje istoga u prvobitno stanje. U cijenu uračunati sav potreban rad i materijal. Obračun po m2 očišćenog okoliša.
|  | m² | 180 | a |  | 0
4.6. | Razne pripomoći tjekom gradnje.
a) | NKV | sati | 10 | a |  | 0
b) | PKV | sati | 10 | a |  | 0
c) | KV | sati | 10 | a |  | 0
| OSTALI RADOVI - UKUPNO |  |  |  |  | 0
REKAPITULACIJA:
I. | PRIPREMNI RADOVI |  |  |  |  | 0
II. | FASADERSKI RADOVI |  |  |  |  | 0
III. | BRAVARSKI RADOVI |  |  |  |  | 0
IV. | OSTALI RADOVI |  |  |  |  | 0
| UKUPNO: |  |  |  |  | 0
| PDV 25 %: |  |  |  |  | 0
| SVEUKUPNO : |  |  |  |  | 0