## TROŠKOVNIK građevinsko obrtničk
TROŠKOVNIK
Građevina: UREĐENJE I OPREMANJE DJELA OKOLIŠA DJEČJEG VRTIĆA VIŠKOVO
Projekt: GLAVNI PROJEKT - lokacija: k.č. 3231/1, k.o.Viškovo
Investitor: OPĆINA VIŠKOVO, Viškovo, Vozišće 3, OIB 28350474809
projektant: Denis Peteh, mag.ing.arch.
suradnik: Marino Štefan, ing.građ.
broj projekta: 6/3/20
nadnevak: ožujak, 2020.
OPĆI UVJETI IZVOĐENJA RADOVA I OPĆI UVJETI POJEDINIH VRSTA GRAĐEVINSKO-OBRTNIČKIH RADOVA
1. Nacrti, tehnički opis i ovaj troškovnik čine cjelinu projekta. Izvođač je dužan proučiti sve navedene dijelove projekta, te u slučaju nejasnoća tražiti objašnjenje od projektanta, odnosno iznijeti svoje primjedbe. Nepoznavanje crtanog dijela projekta i tehničkog opisa neće se prihvatiti kao razlog za naknadno povišenje jediničnih cijena ili greške u izvedbi.
2. Izvođač je dužan pridržavati se svih važećih zakona i propisa i to naročito: "Zakona o gradnji” (NN 153/03,20/17, 39/19 i 125/19), "Pravilnika o jednostavnim i drugim građevinama i radovima" (NN 112/17, 34/18, 36/19, 98/19 i 31/20), Hrvatskih normi i uzanci u gradnji.
3. Izvođač je prilikom uvođenja u posao dužan, u okviru ugovorene cijene, preuzeti građevinsku česticu, te obavijestiti nadležne službe o početku radova. Od tog trenutka pa do primopredaje građevine izvođač je odgovoran za stvari i osobe koje se nalaze unutar gradilišta. Od ulaska na gradilište izvođač je obavezan voditi građevinski dnevnik u kojem bilježi opis radnih procesa i gradevinsku knjigu u kojoj bilježi i dokumentira mjerenja, sve faze izvršenog posla prema stavkama troškovnika i projektu. Izvođač je dužan na gradilištu čuvati glavni projekt i po potrebi, dati ih na uvid ovlaštenim inspekcijskim službama.
4. Izvođač je dužan, u okviru ugovorene cijene, ugraditi troškovnikom odabrani materijal i opremu i prema Hrvatskim normama atestirani materijal. Izvođač je također dužan kod izrade konstrukcija, prema projektom određenom planu ispitivanja materijala, kontrolirati ugrađeni konstruktivni materijal.
5. Za sve instalacijske sustave izvođač je dužan, u okviru ugovorene cijene, osim atesta o kvaliteti ugrađenih materijala, dati ateste za instalacijske sustave (izvedbu cijele mreže), nakon provedenog ispitivanja.
6. Izvodač je u okviru ugovorene cijene dužan izvršiti koordinaciju radova svih kooperanata na način da omogući kontinuirano odvijanje posla i zaštitu već izvedenih radova. Sva oštećenja nastala tijekom gradnje otkloniti će izvođač o svom trošku.
7. Izvođač je dužan, u okviru ugovorene cijene, osigurati gradilište od djelovanja više sile i krađe.
8. Sav rad, materijal i instalacije, sve što je potrebno za organizaciju gradnje i priključci za potrebe gradilišta kao i cijena korištenja priključaka uključeni su u ugovorenu cijenu.
9. Izvođač je dužan čistiti gradilište - okoliš barem tri puta tijekom izvedbe radova, a na kraju treba obaviti sva fina čišćenja, što se neće posebno opisivati u stavkama, niti naplaćivati.
10. Obveza izvođača radova je rješavanje svih detalja izvedbe zajedno s kooperantima za pojedine radove, sukladno troškovniku i nacrtnoj dokumentaciji. Iste mora prije ugradbe dostaviti glavnom projektantu na ovjeru.
Svi radovi moraju biti izvedeni sukladno:
* Tehničkom propisu o građevinskim proizvodima NN 35/18, NN 104/19
* Tehničkom propisu za građevinske konstrukcije NN 17/17, NN 75/20, NN 7/22
I. OPĆI UVJETI ZA RUŠENJA I DEMONTAŽE
1. Potrebno je osigurati nadzor nad izvođenjem radova. Na građevinskoj čestici je potrebno unaprijed odrediti i osigurati prikladnu površinu za privremeno deponiranje urušenog materijala i šute. Višak materijala se odvozi kontinuirano. Posebnu pažnju obratiti na sadržaj i namjenu prostora (vrtić) koji će i dalje biti u funkciji.
2. Okoliš "osloboditi" od sve pokretne i fiksne opreme (koja se projektom uklanja ili kojoj se mijenja lokacija) i ručno ukloniti sve nekonstruktivne elemente u prostoru.
3. Temelji se ne ruše, već se zadržavaju u terenu. Cijelo vrijeme izvođenja radova na rušenju, potrebno je zaštititi lokaciju i slučajne prolaznike.
4. Radovi na rušenju i uklanjanju dijela okoliša moraju se izvoditi osobito pažljivo, kako bi se sačuvao postojeći okoliš na kojemu se ne izvode radovi.
II. ZEMLJANI RADOVI
1. Prije početka radova provjeriti da li trase postojećih instalacionih vodova u okolišu i u blizini zgrade kolidiraju s iskopom ili radnim prostorom potrebne mehanizacije. Postojeća rasvjetna tijela i njezine instalacije zadržavaju se u prostoru. Potrebna je posebna pažnja kako se iste nebi oštetile.
Ukoliko se to ipak dogodi, obveza izvođača radova je dobava i nabavka zamjenske svjetiljke i instalacije, bez naknade.
2. Radovi oko razmjeravanja terena - okoliša uračunati su u jedinične cijene.
III. BETONSKI I TESARSKI RADOVI
1. Svi betonski i armirano-betonski radovi moraju se izvoditi solidno i stručno prema Tehničkom propisu za betonske konstrukcije (NN 139/09,14/10,125/10,136/12), ostalim propisima i pravilima dobrog zanata.
2. Materijali za beton: Cement za izradu konstrukcija od vidljivog betona treba biti od istog proizvođača, a agregat istog sastava tijekom cijele gradnje da ne dođe do promjene boje. Za izradu betona ne smije se upotrijebiti cement koji je na gradilištu uskladišten duže od 3 mjeseca ako ispitivanjima nije utvrdeno da u pogledu kvalitete odgovara propisanim uvjetima.
3. Agregat za beton mora biti prirodni šljunak i pijesak ili agregat dobijen drobljenjem kamena.
4. Voda za piće smatra se pogodnom za izradu betona. (HRN H.20.003) ili jednakovrijedno
5. Armatura prije polaganja mora biti očišćena od hrđe i nečistoće.
IV. PODNE OBLOGE
1. Polaganje podnih (antistres) obloga i "umjetne trave" potrebno je izvesti prema Pravilniku o zaštiti na radu u graditeljstvu, Pravilniku o tehničkim mjerama i uvjetima za završne radove u graditeljstvu, te o Tehničkim uvjetima za izvođenje tih radova. Podlogu pripremiti sukladno preporukama proizvođača odabranog materijala. U jediničnoj cijeni iskazati sve pripadajuće troškove opisane troškovnikom uključivo korištenje svih pratećih materijala i uređaja kao i pripadajući otpad.
Svi materijali za izravnavanje podloge moraju imati dovoljnu nosivost za opterećenja koja se predviđa na vanjskim prostorima - dječjim igralištima. Sva ljepila koja se koriste moraju biti disperziona, s malom emisijom štetnih tvari u okolinu. Izvođač mora dokumentom potvrditi da je ovlašten za izvođenje odnosno ugradnju materijala odabranog proizvođača.
V. GEODETSKA IZMJERA
U izgradnji (sanaciji) predmetnog zahvata u prostoru potrebno je angažirati ovlaštenog geodeta. Uz njegovu pomoć (izmjera i pozicioniranje) igrala i podloga izvode se projektirani radovi. Usluga geodetske pomoći ne naplaćuje se zasebno, već je Ponuđač mora ukalkulirati u svoju ponudbenu cijenu.
A. UREĐENJE OKOLIŠA
I. PRIPREMNI RADOVI
1 | Organizacija prostora okoliša na kojemu se izvode radovi. Obračun po m2. | m² | 380 | a' | kn | 0
I. PRIPREMNI RADOVI UKUPNO | [5 empty] | 0
II. ZEMLJANI RADOVI
1 | Pažljivo rušenje-uklanjanje postojećih tipskih betonskih parkovnih rubnjaka s pripadajućim temeljima (rubno oko pješčanika i oko stablašica), s odnosom porušenog materijala na gradilišno odlagalište. Obračun po m3. | m³ | 1.1 | a' | kn | 0
2 | Uklanjanje pješčanika, odnos na gradilišno odlagalište i kasniji odvoz materijala (odvoz je zasebna stavka). Obračun po m3. | m³ | 5.4 | a' | kn | 0
3 | Uklanjanje postojeće lijevane "antistres" podloge, kompletno s pripadajućom betonskom podlogom u ukupnoj debljini sloja oko 15cm. Uključivo s odnosom na gradilišno odlagalište. Obračun po m3 | m³ | 9 | a' | kn | 0
4 | Iskop (ručni i strojni) postojećeg sraslog zemljanog i pješčanog tla (postojeći travnjak) na pozicijama postave nove podne obloge, te odnos iskopanog materijala na gradilišno odlagalište udaljenosti do 10 km. Prosječna dubina iskopa oko 30 cm na zemljanom tlu i oko 15 cm na pozicijama ispod betonske podloge (iz stavke 3). Obračun po m3. | m³ | 100 | a' | kn | 0
5 | Strojni iskop zbijenog, sraslog tla u terenu za temelje samce novih i postojećih igrala, koje mijenjaju poziciju postave. Odnošenje materijala iz iskopa na gradilišno odlagalište. Obračun po m3. | m³ | 5 | a' | kn | 0
6 | Iskop oko postojećeg upojnog zdenca na poziciji budućeg spoja drenažne cijevi. Komplet sav rad i materijal na izradi novog otvora u zdenac. Obračun po komadu (spoju). | kom | 2 | a' | kn | 0
7 | Iskop jame za sadnju nove stablašice. Jama dimenzija 80x80x80 cm. Obračun po m3. | m³ | 0.55 | a' | kn | 0
8 | Dobava i sadnja stablašice - koprivić (celtis australis). Stavka sadrži: dobavu i sadnju stablašica visine oko 2,0 m, s pripadajućim drvenim kolcem, zatim dobavu i postavu gnojiva i zemlje te sadnju i zatrpavanje. Brigu i skrb o sadnici do samotvata, zalijevanje i sl., do primopredaje okoliša. Obračun po komadu. | kom. | 1 | a' | kn | 0
9 | Odvoz viška materijala iz svih iskopa, uz kanale i s gradlišnog odlagališta na trajno odlagalište. Obuhvaćen je utovar materijala u vozilo, prijevoz, istovar i planiranje na trajnom odlagalištu prema zahtjevima vlasnika. Koef. rastresitosti materijala 1.20. Obračun po m3 materijala u rastresitom stanju. | m³ | 220 | a' | kn | 0
II. ZEMLJANI RADOVI UKUPNO | [5 empty] | 0
III. BETONSKI I TESARSKI RADOVI
1 | Dobava i ugradnja tipskih betonskih rubnjaka presjeka 8x20 cm, zajedno s pripadajućim temeljem 30x30 cm. Rubnjaci opasuju "antistres" lijevanu podlogu. Stavka obuhvaća kompletan rad i materijal na dobavi i ugradbi rubnjaka. Obračun po m1. | m' | 70 | a' | kn | 0
2 | Dobava i ugradnja tipskih betonskih "vrtnih" rubnjaka, zajedno s pripadajućim temeljem 30x30cm. Rubnjaci kružno opasuju novozasađenu i postojeće stablašice. Stavka obuhvaća kompletan rad i materijal na dobavi i ugradbi rubnjaka. Obračun po m1. | m' | 11 | a' | kn | 0
III. BETONSKI I TESARSKI RADOVI UKUPNO | [5 empty] | 0
A. UREĐENJE OKOLIŠA UKUPNO: | [5 empty] | 0
B. INSTALACIJA DRENAŽE
1 | Kombinirani strojno-ručni iskop kanala za polaganje drenažnih cijevi. Po izvršenom radu podloga mora imati Ms≥80 MN/m2.
Za karakterističan presjek kanala uzet je pravokutni presjek, koji će se kao idealan presjek koristiti za obračun radova. Prosječna dubina kanala iznosi 0,80 m (od kojih je 30 cm uklonjeno po stavci 4) a širina 0,50 m. Sva proširenja i produbljenja koja nastanu uslijed neravnomjernosti iskopa ili kao posljedica zarušavanja neće se obračunavati, već moraju biti uračunati u jediničnu cijenu iskopa. Iskop obaviti uz pomoć pneumatskog alata. Uporaba eksploziva nije dozvoljena.
Dio iskopanog materijala odmah utovarivati u vozilo i odvoziti na gradilišno odlagalište, što je uključeno u cijenu stavke. Dio se odlaže u blizini iskopa, za zatrpavanje kanala. U jediničnoj cijeni uključiti sve zaštitne i sigurnosne mjere duž trase i sl.
Stavka uključuje i eventualno potrebno razupiranje stranica kanala da ne dođe do obrušavanja u iskopani kanal.
| Obračun po m3 iskopanog materijala u sraslom stanju, prema idealnom presjeku (ukupno 246 m1). | m³ | 61.5 | a' | kn | 0
2 | Planiranje dna kanala nakon iskopa s točnošću +/-3 cm prema vertikalnim kotama iskopa.
| Eventualna prekomjerna produbljenja kanala ispuniti kamenom sitneži 0/8 mm. Cijelu površinu dna svih kanala zbiti strojno, min. zbijenosti Ms = 80 MN/m2. Stavka obuhvaća dobavu i dopremu kamene sitneži potrebne za poravnanje dna. Obračun po m2 | m² | 123 | a' | kn | 0
3 | Dobava, transport i ugradnja perforiranih cijevi PEHD DN 160/138 (polietilen visoke gustoće). Cijevi su bez "naglavka". Spajaju se spojnicama s brtvama (Norma EN 681-1). Obračun po m' ugrađene cijevi, komplet sav rad, spojni i brtveni materijal. | m' | 246 | a' | kn | 0
4 | Dobava materijala i izrada drenažnog spoja s upojnicom. Kompletan rad, materijal i naknadna građevinska sanacija spoja nakon postave cijevi. | kom. | 2 | a' | kn | 0
5 | Nakon polaganja drenažnih cijevi (zasebna stavka) izvodi se pažljivo zatrpavanje rova kamenim materijalom frakcije 16-32 mm. Visina sloja iznad tjemena cijevi iznosi minimalno 30 cm. Prije zatrpavanja, cijev se oblaže geotekstilom što je uključeno u cijenu ove stavke. Obračun po m2 i m3.
5.a. | Geotekstil | m2 | 160 | a' | kn | 0
5.b. | Kameni materijal | m³ | 51.65 | a' | kn | 0
6 | Zatrpavanje preostalog dijela kanala nakon ugradnje cijevi i pijeska, u slojevima sa zbijanjem i vlaženjem. Gornja kota zatrpavanja mora biti usklađena s kotom slojeva podloge igrališta. Upotrebljavati materijal iz iskopa maks. frakcije 60 mm. Obračun po m3. | m³ | 4.9 | a' | kn | 0
B. INSTALACIJA DRENAŽE UKUPNO | [5 empty] | 0
R E K A P I T U L A C I J A
A. UREĐENJE OKOLIŠA
I. PRIPREMNI RADOVI UKUPNO | [5 empty] | 0
II. ZEMLJANI RADOVI UKUPNO | [5 empty] | 0
III. BETONSKI I TESARSKI RADOVI UKUPNO | [5 empty] | 0
A. UREĐENJE OKOLIŠA UKUPNO: | [5 empty] | 0
B. INSTALACIJA DRENAŽE UKUPNO | [5 empty] | 0
UKUPNO (kn bez PDV-a): | [5 empty] | 0
PDV: | UKUPNO |  |  |  |  | 0
UKUPNO (kn s PDV-om): | PDV (25%) |  |  |  |  | 0