## NASLOVNICA
TROŠKOVNIK
RADOVI NA UREĐENJU I OPREMANJU
SPORTSKE DVORANE I UREĐENJE SVLAČIONICA
Rijeka, kolovoz 2020. godine

## TROŠKOVNIK RADOVA
1. RUŠENJA I DEMONTAŽE
r.broj |  | jed. mjere | količina |  | jed. cijena |  | ukupno
1.1. | Obijanje dotrajale zidne cementne i cementno vapnene žbuke prosječne debljine do 3 cm u kompletu sa otprašivanjem i pranjem zida pod tlakom. U stavku uračunati odvoz otučenoga materijala na gradski deponij, neovisno o udaljenosti. Stavka se izvodi po nalogu nadzornog inženjera ukoliko je potrebno. U cijenu uračunati sav potreban rad, skela i materijal. Obračun po m2 uklonjene žbuke.
Unutarnja žbuka
|  | m2 | 5 | a |  | = | 0
1.2. | Demontaža postojeće vertikalne odvodne okrugle cijevi od pocinčanog lima, promjera 100 mm. Rad uključuje demontažu cijevi i odvoz iste na gradski deponij, neovisno o udaljenosti. U cijenu uračunati sav potreban rad i materijal. Obračun po m' cijevi.
|  | m' | 10.4 | a |  | = | 0
1.3. | Demontaža postojećeg kupaonskog ventilatora promjera 250 mm. Stavka podrazumjeva demontažu ventilatora u slučaju da ga nije moguće popraviti pa se mora zamijeniti novim. U stavku uračunati odvoz ventilatora na gradski deponij, neovisno o udaljenosti. Stavka se izvodi po nalogu nadzornog inženjera ukoliko je potrebno. U cijenu uračunati sav potreban rad i materijal. Obračun po komadu.
|  | kom | 1 | a |  | = | 0
1.4. | Demontaža postojećih elektro zatvarača na ventus prozorima u svlačionicama. Stavka podrazumjeva demontažu elektro zatvarača u slučaju da ga nije moguće popraviti pa se mora zamijeniti novim. U stavku uračunati odvoz zatvarača na gradski deponij, neovisno o udaljenosti. Stavka se izvodi po nalogu nadzornog inženjera ukoliko je potrebno. U cijenu uračunati sav potreban rad i materijal. Obračun po komadu.
|  | kom | 1 | a |  | = | 0
[6 empty] | 1. RUŠENJA I DEMONTAŽE UKUPNO | 0
2. ZIDARSKI RADOVI
r.broj |  | jed. mjere | količina |  | jed. cijena |  | ukupno
2.1. | Mjestimično žbukanje unutarnjih zidova žbukom u produžnom mortu omjera 1:3:9 u debljini sloja do 3 cm. Rad se izvodi na mjestima gdje se obijala dotrajala žbuka i gdje su nastala oštećenja (rupe) zbog radova demontaže i rušenja. Rad obuhvaća žbukanje grubom i finom žbukom u produžnom mortu (cementno-vapnena žbuka). U stavku uračunati pripremu morta, žbukanje i zaravnavanje površine. Stavka se izvodi po nalogu nadzornog inženjera ukoliko je potrebno. U cijenu uračunati sav potreban rad i materijal. Obračun po m2.
|  | m2 | 5 | a |  | = | 0
[6 empty] | 2. ZIDARSKI RADOVI UKUPNO | 0
3. ELEKTROINSTALATERSKI RADOVI
r.broj |  | jed. mjere | količina |  | jed. cijena |  | ukupno
3.1. | Demontaža, popravak, ponovna montaža i spajanje postojećeg kupaonskog ventilatora promjera 250 mm. Rad obuhvaća popravak postojećih ventilatora u muškoj i ženskoj svlačionici. U cijenu uračunati sav potreban rad i materijal. Obračun po komadu.
|  | kom | 3 | a |  | = | 0
3.2. | Dobava, postava i spajanje novog kupaonskog ventilatora promjera 250 mm. Ventilator se postavlja u postojeće otvore u muškoj i ženskoj svlačionici. Stavka se izvodi po nalogu nadzornog inženjera ukoliko postojeće ventilatore nije moguće popraviti. U cijenu uračunati sav potreban rad i materijal. Obračun po komadu.
|  | kom | 1 | a |  | = | 0
3.3. | Demontaža, popravak, ponovna montaža i spajanje postojećih elektro zatvarača na ventus porozorima u svlačionicama. Rad obuhvaća popravak postojećih elektro zatvarača u muškoj i ženskoj svlačionici. U cijenu uračunati sav potreban rad i materijal. Obračun po komadu.
|  | kom | 11 | a |  | = | 0
3.4. | Dobava, postava i spajanje novih zatvarača na elektro pogon na ventus prozorima u svlačionicama. Stavka se izvodi po nalogu nadzornog inženjera ukoliko postojeće elektro zatvarače nije moguće popraviti. U cijenu uračunati sav potreban rad i materijal. Obračun po komadu.
|  | kom | 1 | a |  | = | 0
3.5. | Dobava i montaža automatskog osigurača sa CU sabirnicom. Stavka se izvodi po nalogu nadzornog inženjera ukoliko je potrebno. U cijenu uračunati sav potreban rad i materijal. Obračun po komadu.
|  | kom | 1 | a |  | = | 0
3.6. | Dobava i postava novih utičnica te dobava i postava serijskih prekidača koji se postavljaju na postojeću instalaciju u postojeću PVC kutiju. Rad obuhvaća demontažu postojećih oštećenih utičnica, postavu nove utičnice u postojeću PVC kutiju i postavu vanjskog dijela utičnice nakon završetka ličilačkih radova. Utičnice i prekidači su bijele boje. U cijenu uračunati sav potreban rad i materijal. Obračun po postavljenoj utičnici i prekidaču.
a) | Jednostruka utičnica komplet
|  | kom | 8 | a |  | = | 0
b) | Prekidači serijski komplet
|  | kom | 4 | a |  | = | 0
3.7. | Dobava i postava novih nadžbuknih prekidača za upravljanje zatvaračima prozora na elektro pogon. Stavka se izvodi po nalogu nadzornog inženjera ukoliko je potrebno. U cijenu uračunati sav potreban rad i materijal. Obračun po komadu.
|  | kom | 12 | a |  | = | 0
3.8. | Dobava i postava PVC bijelih kanalica dimenzije 30x30 mm za potrebe izvedbe elektroinstalacije za zatvarače prozora na elektro pogon. Stavka se izvodi po nalogu nadzornog inženjera ukoliko je potrebno. U cijenu uračunati sav potreban rad i materijal. Obračun po m'.
|  | m' | 42 | a |  | = | 0
3.9. | Dobava i postava elektroinstalacije PPL 4x0,75 mm2 za zatvarače prozora na elektro pogon. Stavka se izvodi po nalogu nadzornog inženjera ukoliko je potrebno. U cijenu uračunati sav potreban rad i materijal. Obračun po m'.
|  | m' | 15 | a |  | = | 0
3.10. | Dobava i postava elektroinstalacije PPY 3x1,5 mm2 za zatvarače prozora na elektro pogon. Stavka se izvodi po nalogu nadzornog inženjera ukoliko je potrebno. U cijenu uračunati sav potreban rad i materijal. Obračun po m'.
|  | m' | 30 | a |  | = | 0
[6 empty] | 3. ELEKTROINSTALATERSKI RADOVI UKUPNO | 0
4. LIČILAČKI RADOVI
r.broj |  | jed. mjere | količina |  | jed. cijena |  | ukupno
4.1. | Struganje zidova od svih slojeva postojećeg naliča sa zidova i stropova do završnog sloja žbuke. Radovi se izvode na mjestima gdje je to potrebno odnosno gdje je nalič oštećen, u dogovoru sa nadzornim inženjerom. U cijenu uračunati sav potreban rad i materijal. Obračun po m2 zidova i stropova.
|  | m2 | 200 | a |  | = | 0
4.2. | Premaz zidova i stropova fungicidnim premazom - sredstvom protiv gljivica, za upojne vapnenocementne površine, prije gletanja odnosno ličenja. Razrjeđivanje po uputstvu proizvođača. Radovi se izvode na zidovima u svlačionicama i uredu nastavnika na mjestima gdje je to potrebno, u dogovoru sa nadzornim inženjerom. U cijenu uračunati sav potreban rad i materijal. Obračun po m2 zidova i stropova.
|  | m2 | 100 | a |  | = | 0
4.3. | Premaz zidova i stropova akrilnom impregnacijom, za upojne vapnenocementne površine, prije gletanja odnosno ličenja. Razrjeđivanje po uputstvu proizvođača. U cijenu uračunati sav potreban rad i materijal kao i po potrebi korištenje skele za ličenje zabatnih zidova dvorane (prikaz dimenzija zidova dvorane u Prilogu na slikama 1 i 2). Obračun po m2 zidova i stropova.
|  | m2 | 1010 | a |  | = | 0
4.4. | Gletanje i brušenje zidova i stropova izvedenih od vapnenocementne žbuke. Gletanje se vrši u dva sloja do potpunog izravnja zidova i stropova. Radovi se izvode na mjestima gdje je to potrebno odnosno gdje se strugao oštećeni nalič, u dogovoru sa nadzornim inženjerom. U cijenu uračunati sav potreban rad i materijal. Obračun po m2 zidova i stropova.
|  | m2 | 200 | a |  | = | 0
4.5. | Ličenje zidova i stropova disperzivnom bijelom bojom u dva sloja odnosno do potpune pokrivnosti. U cijenu uračunati sav potreban rad i materijal kao i po potrebi korištenje skele za ličenje zabatnih zidova dvorane (prikaz dimenzija zidova dvorane u Prilogu na slikama 1 i 2). Obračun po m2 zidova i stropova.
|  | m2 | 1010 | a |  | = | 0
[6 empty] | 4. LIČILAČKI RADOVI UKUPNO | 0
5. KROVOPOKRIVAČKI I LIMARSKI RADOVI
r.broj |  | jed. mjere | količina |  | jed. cijena |  | ukupno
5.1. | Izrada i montaža nove okrugle vertikalne odvodne cijevi od pocinčanog obojenog lima RAL 9006, promjera 120 mm, u kompletu sa pocinčanim obujmicama i svim fazonskim komadima, te spajanjem na postojeći horizontalni žljeb. Cijev se izvodi na način da se na početku i pri kraju cijevi postavlja T komad od PVC-a ako bi se omogućilo čišćenje cijevi. U stavku uključeno pričvršćenje obujmica na zidove tipskim vijcima te spajanje i brtvljene spojeva istoga brtvilima u boji limarije. Izvedba i postava PVC fazonskih komada za reviziju obračunata u ovoj stavki (2 fazonska T-komada od PVC-a). Vertikalna odvodna cijev sa revizijama se spaja na postojeći horizontalni žljeb te na postojeću ljevano žljeznu okruglu vertikalu. U cijenu uračunati sav potreban rad i materijal. Obračun po m' odvodne vertikle.
|  | m' | 10.4 | a |  | = | 0
5.2. | Pregled i popravak postojećeg limenog krova iznad vanjskih stepenica na ulazu u dvoranu. Stavka uključuje pregled cijele površine krova iznad prostora na način da se postojeći krov pregleda, zamjenu vijaka novim vijcima za gumenom podloškom i kapicom, dotezanje i silikoniranje vijaka pokrova, po potrebi brtvljenje spojeva PU brtvilom - trajnoelastičnim kitom (spojevi limenog pokrova, spoj krova sa horizontalnim žljebom i spoj krova sa limenim opšavom). U cijenu uračunati sav potreban rad i materijal. Obračun po m2 krova.
|  | m2 | 36 | a |  | = | 0
5.3. | Pregled i popravak postojećeg limenog krova iznad svlačionica dvorane. Stavka uključuje djelomični pregled površine krova iznad prostora na način da se postojeći krov pregleda, izvrši zamjena vijaka novim vijcima za gumenom podloškom i kapicom, dotezanje i silikoniranje vijaka pokrova, po potrebi brtvljenje spojeva PU brtvilom - trajnoelastičnim kitom (spojevi limenog pokrova, spoj krova sa horizontalnim žljebom i spoj krova sa limenim opšavom). U cijenu obračunati sav potreban rad i materijal. Obračun po m2 krova.
|  | m2 | 10 | a |  | = | 0
5.4. | Pregled postojećih horizontalnih žljebova na limenom krovu iznad vanjskih stepenica i svlačionica. Rad obuhvaća čišćenje i provjeru nagiba horizontalnih žljebova te po potrebi popravak horizontalnog žljeba ukoliko je isti oštećen. Popravak žljeba izvodi se po nalogu nadzornog inženjera. U cijenu uračunati sav potreban rad i materijal. Obračun po m' žljeba.
a) | Pregled i čišćenje horizontalnog žljeba
|  | m' | 46 | a |  | = | 0
b) | Popravak horizontalnog žljeba
|  | m' | 5 | a |  | = | 0
5.5. | Pregled i popravak dijela postojećeg limenog krova iznad dvorane oko svjetlarnika (kupola). Veličina kupole je 1,50 x 1,00 m. Postojeći opšav potrebno je pregledati, ukloniti postojeći dotrajali brtveni kit i izvesti novo brtvljenje svih spojeva opšava sa vanjskim zidom i limenim krovom PU brtvilom - trajnoelastičnim kitom. Na spojeve opšav - kupola potrebno je postaviti butilnu traku širine 5 cm. U cijenu uračunati sav potreban rad i materijal. Obračun po izvršenom radu po pojedinoj kupoli.
|  | kom | 8 | a |  | = | 0
[6 empty] | 5. KROVOPOKRIVAČKI I LIMARSKI RADOVI UKUPNO | 0
6. RADOVI NA OPREMANJU DVORANE
r.broj |  | jed. mjere | količina |  | jed. cijena |  | ukupno
6.1. | Dobava, doprema i montaža rukometnog gola dimenzija 300 x 200 cm, gol prijenosni ili fiksni, drveni, profil 80 x 80 mm, sa okvirom za mrežu. Sastavni dio gola je mreža debljine 6 mm, dubine 100/100 cm, veličina oka 10 x 10 cm, izrađena od najlona visoke gustoće, bijele boje. U cijenu uračunati sav potreban rad i materijal. Obračun po izvršenoj stavci u kompletu, po komadu opreme.
|  | kom | 2 | a |  | = | 0
6.2. | Dobava, doprema i montaža konstrukcije za koš za košarku. Konstrukcija je zidna, bočno sklopiva (preklopna). Koš je bočno sklopiv, ručno slapanje, mehanička kočnica u otklopljenom i sklopljenom stanju, mehanizam za reguliranje visine košarkaške table od 260 do 305 cm. Ploča koša izrađena od sekurit stakla dimenzija 180 x 105 cm, sa mekom zaštitom donjeg ruba i bočnog dijela, obruč koša je zglobni sa mrežicom. Navedena oprema mora zadovoljavati normu EN 1270. U cijenu stavke uključiti i demontažu postojećeg koša kao i sav potreban rad i materijal. Obračun po komadu opreme.
|  | kom | 2 | a |  | = | 0
6.3. | Popravak postojeće sprave za penjanje. Popravak uključuje promjenu užadi za penjanje, dužina užeta 5,00 m, mijenjaju se 3 užadi te lakiranje penjačke sprave što obuhvaća lakiranje 3 motke i konzole. U cijenu uračunati sav potreban rad i materijal. Obračun po izvršenoj stavci u kompletu.
|  | komplet | 1 | a |  | = | 0
6.4. | Popravak postojeće sprave - švedski kvadrat. Popravak uključuje popravak nosača (kosnika) i izradu utora u parketu za fiksiranje sprave u poziciji korištenja. U cijenu uračunati sav potreban rad i materijal. Obračun po izvršenoj stavci u kompletu.
|  | komplet | 1 | a |  | = | 0
6.5. | Popravak zidnih pomoćnih koševa za košarku. Popravak obuhvaća pregled koševa i zamjenu mrežice sa žicom. U cijenu uračunati sav potreban rad i materijal. Obračun po izvršenoj stavci u kompletu, po komadu opreme.
|  | kom | 2 | a |  | = | 0
6.6. | Demontaža postojećih mreža iza golova komplet sa nosivim konzolama za mreže. Potrebno je demontirati mreže dimenzija (5,20 x 5,00 m i 3,20 x 5,00 m) x 2 komada, u kompletu sa nosivim konzolama. U cijenu uračunati sav potreban rad i materijal. Obračun po izvršenoj stavci u kompletu.
|  | komplet | 1 | a |  | = | 0
6.7. | Dobava, doprema i postava meke zaštite zidova. Zaštita je izrađena od PU pjene debljine 2 cm, gustoće 115 kg/m2 i završnog sloja od PVC-a ili velura debljine 0,5 cm, u boji prema izboru naručitelja. U cijenu uračunati sav potreban rad i materijal. Obračun po izvršenoj stavci u kompletu, po m2.
|  | m2 | 85 | a |  | = | 0
6.8. | Izrada i montaža zaštite za svjetla i senzore. Zaštita je izrađena od metalnih okvira, sa ispunom od vibro pletiva i izrađuje se po mjeri, ovisno o opremi koju treba zaštititi. U cijenu uračunati sav potreban rad i materijal. Obračun po izvršenoj stavci u kompletu, po komadu zaštite.
|  | kom | 4 | a |  | = | 0
6.9. | Dobava, doprema i montaža drvenih karika sa užetom. Rad ukljućuje dobavu, dopremu i montažu karika sa užetom, uključujući metalnu konzolu na koju su karike i uže pričvršćene. U cijenu uračunati sav potreban rad i materijal. Obračun po izvršenoj stavci u kompletu, po komadu opreme.
|  | kom | 1 | a |  | = | 0
6.10. | Popravak postojećih koševa za košarku. Rad obuhvaća popravak navoja za spuštanje i dizanje koševa, popravak postolja utega i ponjenja postolja utega pijeskom te zamjenu mrežice za koševe. U cijenu uračunati sav potreban rad i materijal. Obračun po izvršenoj stavci u kompletu, po komadu opreme.
|  | kom | 2 | a |  | = | 0
6.11. | Dobava doprema i montaža strunjače za švedske ljestve dimenzija 164 x 82 x 6 cm. Strunjača je punjena polietilenom (PE) završnog sloja od PVC-a ili velura debljine 0,5 cm, u boji prema izboru naručitelja. Stavka uključuje dobavu i postavu nosača kojim se strunjača pričvršćuje za švedske ljestve. U cijenu uračunati sav potreban rad i materijal. Obračun po izvršenoj stavci u kompletu, po komadu opreme.
|  | kom | 30 | a |  | = | 0
[6 empty] | 6. RADOVI NA OPREMANJU DVORANE UKUPNO | 0
REKAPITULACIJA :
1. | RUŠENJA I DEMONTAŽE | [5 empty] | 0
2. | ZIDARSKI RADOVI | [5 empty] | 0
3. | ELEKTROINSTALATERSKI RADOVI | [5 empty] | 0
4. | LIČILAČKI RADOVI | [5 empty] | 0
5. | KROVOPOKRIVAČKI I LIMARSKI RADOVI | [5 empty] | 0
6. | RADOVI NA OPREMANJU DVORANE | [5 empty] | 0
| UKUPNO : | [5 empty] | 0
| PDV 25 % | [5 empty] | 0
| SVEUKUPNO : | [5 empty] | 0
U Rijeci, _____________________ | [6 empty] | Ponuditelj: _______________________

## PRILOG
PRILOG
SLIKA 1 - POPREČNI PRESJEK DVORANE
SLIKA 2 - TLOCRT DVORANE
SLIKA 3 - TLOCRT SVLAČIONICA
SLIKA 4 - POPREČNI PRESJEK SVLAČIONICA
SLIKA 5 - TLOCRT KROVA DVORANE SA PRIKAZOM SVJETLARNIKA (KUPOLA)
SLIKA 6 - DETALJ SVJETLARNIKA (KUPOLE)
ZID SE NE LIČI
ZID SE NE LIČI