## Lokacija 1
IZVEDBENI TROŠKOVNIK - MJERE SMIRIVANJA PROMETA NA PODRUČJU OPĆINE VIŠKOVO
I. | LOKACIJA 1
R.br. | Opis stavke | j.m. | količina | cijena (kn) | iznos (kn)
1 | Demontaža i uklanjanje postojećih prometnih znakova i stupova prometnih znakova. Uklonjene prometne znakove potrebno je deponirati na lokaciju koja će se odrediti u dogovoru s predstavnikom investitora. Stavka obuhvaća sve potrebne radove za kompletno dovršenje stavke kao i prijevoz na mjesto deponiranja. Obračun po komadu demontiranog i uklonjenog prometnog znaka ili stupa.
1.a. | prometni znak | kom | 1
1.b. | stup prometnog znaka | kom | 1
2 | Umjetne izbočine (K35) od gumene mase, za brzinu od 30 km/h ili manje. Montaža vijcima. Postavljaju se prema prometnom elaboratu, a u skladu s važećim zakonskim i podzakonskim aktima iz područja cestovnog prometa te hrvatskim normama koje reguliraju to područje. U cijenu ulazi sav rad, materijal, prijevoz i sve ostalo što je potrebno za potpuni dovršetak posla uključujući potrebna ispitivanja kakvoće materijala i rada.Obračun je po metru elemenata za smirivanje prometa. | m' | 20
3 | Postavljanje prometnog znaka B30 s retroreflektirajućom folijom koeficijenta retrorefleksije razreda RA2, debljine lima 2 mm, Ø 60 cm. Prometni znakovi postavljaju se prema prometnom elaboratu, a u skladu s važećim zakonskim i podzakonskim aktima iz područja cestovnog prometa te hrvatskim normama. U cijeni je uključena dobava i montaža, svi prijevozi, prijenosi i skladištenje, sav rad i materijal, te pričvrsni elementi i pribor za ugradnju po uvjetima iz projekta. Obračun je po komadu pričvršćenih znakova. Podloga prometnog znaka izrađuje se od aluminijskog lima sa dvostruko povijenim rubom. Izvedba i kontrola kakvoće prema OTU 9.01 i 9.01.2. | kom | 1
4 | Postavljanje prometnog znaka C08 s retroreflektirajućom folijom koeficijenta retrorefleksije razreda RA2, debljine lima 2 mm, 60x60 cm. Prometni znakovi postavljaju se prema prometnom elaboratu, a u skladu s važećim zakonskim i podzakonskim aktima iz područja cestovnog prometa te hrvatskim normama. U cijeni je uključena dobava i montaža, svi prijevozi, prijenosi i skladištenje, sav rad i materijal, te pričvrsni elementi i pribor za ugradnju po uvjetima iz projekta. Obračun je po komadu pričvršćenih znakova. Podloga prometnog znaka izrađuje se od aluminijskog lima sa dvostruko povijenim rubom. Izvedba i kontrola kakvoće prema OTU 9.01 i 9.01.3. | kom | 8
5 | Izrada-obilježavanje naprava za smirivanje prometa-uzdignute plohe (H55-2) žute boje s retroreflektivnim zrncima klase II. Oznake na kolniku izvode se prema prometnom elaboratu, a u skladu s važećim zakonskim i podzakonskim aktima iz područja cestovnog prometa te hrvatskim normama (HRN 1436). U cijenu ulazi sav rad, materijal prijevoz i sve ostalo što je potrebno za potpuni dovršetak posla uključujući potrebna ispitivanja kakvoće materijala i rada. Obračun je po m1 izvedenih oznaka. Izvedba, kontrola kakvoće i obračun prema OTU 9-02 i 9-02.3. | m' | 270
6 | Nabava, prijevoz i postavljanje stupova od FeZn cijevi, Ø 63,5 mm. Stupovi se postavljaju u skladu s projektom prometne opreme i signalizacije, važećim Pravilnikom o prometnim znakovima, opremi i signalizaciji na cestama i važećim hrvatskim normama koje reguliraju to područje. U cijeni je uključena dobava i postava stupova prema projektu, betonski temelj, svi prijevozi i prijenosi sa skladištenjem te sav rad i materijal za ugradnju po uvjetima iz projekta. Obračun je po m1 ugrađenih stupova. Izvedba i kontrola kakvoće prema OTU 9-01. | m' | 32
I. | LOKACIJA 1 - UKUPNO |  |  |  | 0
II. | LOKACIJA 3
R.br. | Opis stavke | j.m. | količina | cijena (kn) | iznos (kn)
1 | Umjetne izbočine (K35) od gumene mase, za brzinu od 30 km/h ili manje. Montaža vijcima. Postavljaju se prema prometnom elaboratu, a u skladu s važećim zakonskim i podzakonskim aktima iz područja cestovnog prometa te hrvatskim normama koje reguliraju to područje. U cijenu ulazi sav rad, materijal, prijevoz i sve ostalo što je potrebno za potpuni dovršetak posla uključujući potrebna ispitivanja kakvoće materijala i rada. Obračun je po metru elemenata za smirivanje prometa. | m' | 17
2 | Postavljanje prometnog znaka A22-1 s retroreflektirajućom folijom koeficijenta retrorefleksije razreda RA2, debljine lima 2 mm, 90x60 cm 2 x Led treptač, ø 210 žuti, ormarić 400 x 400 x 210 mm, automatika treptača, baterija 45Ah/12V, regulator napona solarnog napajanja 12V/24RL10A i solarni kolektor SL20-20W sa nosačem za stup ø 2". Prometni znakovi postavljaju se prema prometnom elaboratu, a u skladu s važećim zakonskim i podzakonskim aktima iz područja cestovnog prometa te hrvatskim normama. U cijeni je uključena dobava i montaža, svi prijevozi, prijenosi i skladištenje, sav rad i materijal, te pričvrsni elementi i pribor za ugradnju po uvjetima iz projekta. Obračun je po komadu pričvršćenih znakova. Podloga prometnog znaka izrađuje se od aluminijskog lima sa dvostruko povijenim rubom. Izvedba i kontrola kakvoće prema OTU 9.01 i 9.01.1. | kom | 3
3 | Postavljanje prometnog znaka B30 s retroreflektirajućom folijom koeficijenta retrorefleksije razreda RA2, debljine lima 2 mm, Ø 60 cm. Prometni znakovi postavljaju se prema prometnom elaboratu, a u skladu s važećim zakonskim i podzakonskim aktima iz područja cestovnog prometa te hrvatskim normama. U cijeni je uključena dobava i montaža, svi prijevozi, prijenosi i skladištenje, sav rad i materijal, te pričvrsni elementi i pribor za ugradnju po uvjetima iz projekta. Obračun je po komadu pričvršćenih znakova. Podloga prometnog znaka izrađuje se od aluminijskog lima sa dvostruko povijenim rubom. Izvedba i kontrola kakvoće prema OTU 9.01 i 9.01.2. | kom | 2
4 | Postavljanje prometnog znaka C08 s retroreflektirajućom folijom koeficijenta retrorefleksije razreda RA2, debljine lima 2 mm, 60x60 cm. Prometni znakovi postavljaju se prema prometnom elaboratu, a u skladu s važećim zakonskim i podzakonskim aktima iz područja cestovnog prometa te hrvatskim normama. U cijeni je uključena dobava i montaža, svi prijevozi, prijenosi i skladištenje, sav rad i materijal, te pričvrsni elementi i pribor za ugradnju po uvjetima iz projekta. Obračun je po komadu pričvršćenih znakova. Podloga prometnog znaka izrađuje se od aluminijskog lima sa dvostruko povijenim rubom. Izvedba i kontrola kakvoće prema OTU 9.01 i 9.01.3. | kom | 6
5 | Izrada-obilježavanje naprava za smirivanje prometa-uzdignute plohe (H55-2) žute boje s retroreflektivnim zrncima klase II. Oznake na kolniku izvode se prema prometnom elaboratu, a u skladu s važećim zakonskim i podzakonskim aktima iz područja cestovnog prometa te hrvatskim normama (HRN 1436). U cijenu ulazi sav rad, materijal prijevoz i sve ostalo što je potrebno za potpuni dovršetak posla uključujući potrebna ispitivanja kakvoće materijala i rada. Obračun je po m1 izvedenih oznaka. Izvedba, kontrola kakvoće i obračun prema OTU 9-02 i 9-02.3. | m' | 210
6 | Izrada natpisa "VRTIĆ" bijele boje s retroreflektivnim zrncima klase II, visine slova 4,0 m. Oznake na kolniku izvode se prema prometnom elaboratu, a u skladu s važećim zakonskim i podzakonskim aktima iz područja cestovnog prometa te hrvatskim normama (HRN 1436). U cijenu ulazi sav rad, materijal prijevoz i sve ostalo što je potrebno za potpuni dovršetak posla uključujući potrebna ispitivanja kakvoće materijala i rada. Obračun je po komadu izvedenih oznaka. Izvedba, kontrola kakvoće i obračun prema OTU 9-02 i 9-02.3. | kom | 2
7 | Izrada horizontalne oznake H78 - djeca na cesti bijele boje s retroreflektivnim zrncima klase II, visine 4,0 m. Oznake na kolniku izvode se prema prometnom elaboratu, a u skladu s važećim zakonskim i podzakonskim aktima iz područja cestovnog prometa te hrvatskim normama (HRN 1436). U cijenu ulazi sav rad, materijal prijevoz i sve ostalo što je potrebno za potpuni dovršetak posla uključujući potrebna ispitivanja kakvoće materijala i rada. Obračun je po komadu izvedenih oznaka. Izvedba, kontrola kakvoće i obračun prema OTU 9-02 i 9-02.3. | kom | 2
8 | Nabava, prijevoz i postavljanje stupova od FeZn cijevi, Ø 63,5 mm. Stupovi se postavljaju u skladu s projektom prometne opreme i signalizacije, važećim Pravilnikom o prometnim znakovima, opremi i signalizaciji na cestama i važećim hrvatskim normama koje reguliraju to područje. U cijeni je uključena dobava i postava stupova prema projektu, betonski temelj, svi prijevozi i prijenosi sa skladištenjem te sav rad i materijal za ugradnju po uvjetima iz projekta. Obračun je po m1 ugrađenih stupova. Izvedba i kontrola kakvoće prema OTU 9-01. | m' | 42
II. | LOKACIJA 3 - UKUPNO |  |  |  | 0
III. | LOKACIJA "KOD DJEČJEG VRTIĆA"
R.br. | Opis stavke | j.m. | količina | cijena (kn) | iznos (kn)
1 | Rezanje postojećeg asfalta prometnice na mjestima postavljanja umjetnih izbočina od asfalta (s obje strane umjetne izbočine). Spojeve je potrebno pravilno strojno zasjeći radi urednog spoja starog i novog asfalta, a što je sve obuhvaćeno jediničnom cijenom ove stavke, Obračun po m'. | m' | 50
2 | Skidanje postojećeg asfalta sa prometnice na mjestima postavljanja umjetnih izbočina. Stavka obuhvaća skidanje završnog sloja te sav potreban rad, alat i materijal za kompletnu izvedbu stavke uključujući utovar i prijevoz na za to predviđeni deponij. Obračun se vrši po m2 uklonjenog asfalta. | m2 | 45
3 | Uklanjanje projektom predviđenih postojećih znakova. Stavka uključuje demontažu znaka sa stupa koji se ne uklanja, utovar uklonjenog znaka i propisno zbrinjavanje. Stavka uključuje sav potreban rad, alat i materijal za kompletnu izvedbu stavke. Obračun po komadu uklonjenog znaka. | kom | 3
4 | Strojna izrada završnog trošivog (habajućeg) sloja prometnice po sistemu sitnozrnatog asfalt-betona AB 11 surf 50/70 AG1-m2-E debljine 4 - 7 cm na mjestima gdje je skinut (oko umjetnih izbočina) i radi formiranja umjetnih izbočina. Za ovaj sustav treba primjeniti agregat eruptivnog porijekla i kameno brašno (filer). Kvalitetu stijenske mase treba dokazati atestima ne starijim od godinu dana. U pogledu kvalitete AB 0/11 mm primjenjivati će se važeće norme (HRN U.E4.014/90). Sva tekuća ispitivanja obavlja izvođač o svom trošku. Stavka uključuje prskanje cijele površine BNS-a bitumenskom emulzijom prije nanošenja završnog sloja radi boljeg spoja slojeva, a sve prema općim tehničkim uvjetima. Obračun po m2 ugrađene asfaltne mase. | m2 | 60
5 | Crte na kolniku. Predviđa se izrada crta širine 12 cm bojom s retroreflektivnim zrncima, II klase retrorefleksije. Pri izvedbi crta pridržavati se odredbi Pravilnika o prometnim znakovima, opremi i signalizaciji na cestama i predviđenih normi. Stavka obuhvaća sav potreban rad, alat i materijal za kompletnu izvedbu stavke. Obračun po m' crte. | m' | 10
6 | Oznake na kolniku. Predviđa se izrada oznake za obavezno zaustavljanje "STOP" bojom s retroreflektivnim zrncima, II klase retrorefleksije. Pri izvedbi oznaka na kolniku pridržavati se odredbi Pravilnika o prometnim znakovima, opremi i signalizaciji na cestama i predviđenih normi. Stavka obuhvaća izradu slova "STOP", slovo h=1,6m i pune stop crte duljine 5 m, odnosno sav potreban rad, alat i materijal za kompletnu izvedbu stavke. Obračun po komadu oznake. | kom | 1
7 | Oznake na umjetnim izbočinama žuto-crne boje. Predviđa se izrada oznaka bojom s retroreflektivnim zncima, II klasa retrorefleksije. Pri izvedbi oznaka na kolniku pridržavati se odredbi Pravilnika o prometnim znakovima, opremi i signalizaciji na cestama i predviđenih normi. Stavka obuhvaća sav potreban rad, alat i materijal za kompletnu izvedbu stavke. Obračun po m2 oznake. | m2 | 22
8 | Nabava i postavljanje prometnih znakova (znakovi B02, B30) u skladu s nacrtnom dokumentacijom. Znakovi se postavljaju prema prometnom rješenju prikazanom u projektu a u skladu sa važećim Pravilnikom o prometnim znakovima, opremi i signalizaciji na cestama i važećim hrvatskim normama. U cijenu je uključena dobava i montaža znaka i pripadajućeg stupa na koji se pričvršćuju znakovi (stupovi od FeZn cijevi Ø 63,5 mm). U cijenu je uključena i izrada temelja stupa prometnog znaka oblika krnje piramide čije su stranice donjeg kvadrata 30 cm, gornjeg 20 cm, a visine 70 cm od betona C 25/30. Stavkom je obuhvaćen iskop za temelj, zatrpavanje temelja i sanacija terena oko temelja. Cijena obuhvaća sav potreban rad, materijal i alat za kompletno dovršenje stavke. | kom | 2
9 | Nabava i postavljanje ploča za označavanje bočne zapreke (ploče K12-2, K12-3) u skladu s nacrtnom dokumentacijom. Ploče se postavljaju prema prometnom rješenju prikazanom u projektu na način da se na jedan stup obostrano postavljaju ploče (dvije ploče postavljaju se na jedan stup, jedna ploča K12-2 sa jedne i jedna ploča K12-3 sa druge strane stupa) a u skladu sa važećim Pravilnikom o prometnim znakovima, opremi i signalizaciji na cestama i važećim hrvatskim normama. U cijenu je uključena dobava i montaža ploče i pripadajućeg stupa na koji se pričvršćuju ploče (stupovi od FeZn cijevi Ø 63,5 mm). U cijenu je uključena i izrada temelja stupa ploče oblika krnje piramide čije su stranice donjeg kvadrata 30 cm, gornjeg 20 cm, a visine 70 cm od betona C 25/30. Stavkom je obuhvaćen iskop za temelj, zatrpavanje temelja i sanacija terena oko temelja. Cijena obuhvaća sav potreban rad, materijal i alat za kompletno dovršenje stavke. Obračun po postavljenom stupu sa dvije ploče za označavanje. | kom | 4
10 | Nabava i postavljanje prometnih znakova na postojeće stupove (tri znaka B30, jedan E19, jedan C08 i jedan K12-3). Znakovi se postavljaju prema prometnom rješenju prikazanom u projektu a u skladu sa važećim Pravilnikom o prometnim znakovima, opremi i signalizaciji na cestama i važećim hrvatskim normama. U cijenu je uključena dobava i montaža znaka te pričvršćivanje znaka na postojeći stup. Cijena obuhvaća sav potreban rad, materijal i alat za kompletno dovršenje stavke. | kom | 6
11 | Ugradnja LED podnih markera (6 komada po jednom pješačkom prijelazu - prema nacrtnoj dokumentaciji). Radovi uključuju rezanje kanalića u asfaltu, polaganje instalacija i ugradnju LED podnih markera, ugradnja upravljačke jedinice. Podni LED markeri trepću kada upravljačka jedinica pošalje znak da prometnicom nailazi vozilo ili pješak. Cijena uključuje dovođenje svih uređaja i signalizacije u funkcionalno stanje kao i sav rad, alat i materijal za kompletno dovršenje stavke. Obračun po kompletu LED markera za jedan pješački prijelaz. | komplet | 2
III. | LOKACIJA "KOD DJEČJEG VRTIĆA" - UKUPNO |  |  |  | 0
IV. | LOKACIJA 13
R.br. | Opis stavke | j.m. | količina | cijena (kn) | iznos (kn)
1 | Demontaža i uklanjanje postojećih prometnih znakova i stupova prometnih znakova. Uklonjene prometne znakove potrebno je deponirati na lokaciju koja će se odrediti u dogovoru s predstavnikom investitora. Stavka obuhvaća sve potrebne radove za kompletno dovršenje stavke kao i prijevoz na mjesto deponiranja. Obračun po komadu demontiranog i uklonjenog prometnog znaka ili stupa.
1.a. | prometni znak | kom | 2
1.b. | stup prometnog znaka | kom | 1
2 | Postavljanje prometnog znaka B04 s retroreflektirajućom folijom koeficijenta retrorefleksije razreda RA2, debljine lima 2 mm, Ø 60 cm. Prometni znakovi postavljaju se prema prometnom elaboratu, a u skladu s važećim zakonskim i podzakonskim aktima iz područja cestovnog prometa te hrvatskim normama. U cijeni je uključena dobava i montaža, svi prijevozi, prijenosi i skladištenje, sav rad i materijal, te pričvrsni elementi i pribor za ugradnju po uvjetima iz projekta. Obračun je po komadu pričvršćenih znakova. Podloga prometnog znaka izrađuje se od aluminijskog lima sa dvostruko povijenim rubom. Izvedba i kontrola kakvoće prema OTU 9.01 i 9.01.2. | kom | 1
3 | Postavljanje prometnog znaka B28 s retroreflektirajućom folijom koeficijenta retrorefleksije razreda RA2, debljine lima 2 mm, Ø 60 cm. Prometni znakovi postavljaju se prema prometnom elaboratu, a u skladu s važećim zakonskim i podzakonskim aktima iz područja cestovnog prometa te hrvatskim normama. U cijeni je uključena dobava i montaža, svi prijevozi, prijenosi i skladištenje, sav rad i materijal, te pričvrsni elementi i pribor za ugradnju po uvjetima iz projekta. Obračun je po komadu pričvršćenih znakova. Podloga prometnog znaka izrađuje se od aluminijskog lima sa dvostruko povijenim rubom. Izvedba i kontrola kakvoće prema OTU 9.01 i 9.01.2. | kom | 1
4 | Postavljanje prometnog znaka B28-1 s retroreflektirajućom folijom koeficijenta retrorefleksije razreda RA2, debljine lima 2 mm, Ø 60 cm. Prometni znakovi postavljaju se prema prometnom elaboratu, a u skladu s važećim zakonskim i podzakonskim aktima iz područja cestovnog prometa te hrvatskim normama. U cijeni je uključena dobava i montaža, svi prijevozi, prijenosi i skladištenje, sav rad i materijal, te pričvrsni elementi i pribor za ugradnju po uvjetima iz projekta. Obračun je po komadu pričvršćenih znakova. Podloga prometnog znaka izrađuje se od aluminijskog lima sa dvostruko povijenim rubom. Izvedba i kontrola kakvoće prema OTU 9.01 i 9.01.2. | kom | 1
5 | Postavljanje prometnog znaka C05 s retroreflektirajućom folijom koeficijenta retrorefleksije razreda RA2, debljine lima 2 mm, 60x60 cm. Prometni znakovi postavljaju se prema prometnom elaboratu, a u skladu s važećim zakonskim i podzakonskim aktima iz područja cestovnog prometa te hrvatskim normama. U cijeni je uključena dobava i montaža, svi prijevozi, prijenosi i skladištenje, sav rad i materijal, te pričvrsni elementi i pribor za ugradnju po uvjetima iz projekta. Obračun je po komadu pričvršćenih znakova. Podloga prometnog znaka izrađuje se od aluminijskog lima sa dvostruko povijenim rubom. Izvedba i kontrola kakvoće prema OTU 9.01 i 9.01.3. | kom | 1
6 | Izradazaustavne linije H14, s retroreflektivnim zrncima klase II, širine 50 cm. Oznake na kolniku izvode se prema prometnom elaboratu, a u skladu s važećim zakonskim i podzakonskim aktima iz područja cestovnog prometa te hrvatskim normama (HRN 1436). U cijenu ulazi sav rad, materijal prijevoz i sve ostalo što je potrebno za potpuni dovršetak posla uključujući potrebna ispitivanja kakvoće materijala i rada. Obračun je po m1 izvedenih oznaka. Izvedba, kontrola kakvoće i obračun prema OTU 9-02 i 9-02.1. | m' | 4
7 | Izrada natpisa "STOP" (H63) bijele boje s retroreflektivnim zrncima klase II, visine slova 1,6 m. Oznake na kolniku izvode se prema projektu prometne opreme i signalizacije, a u skladu s važećim Pravilnikom o prometnim znakovima, opremi i signalizaciji na cestama i važećim hrvatskim normama koje reguliraju to područje (HRN 1436). U cijenu ulazi sav rad, materijal prijevoz i sve ostalo što je potrebno za potpuni dovršetak posla uključujući potrebna ispitivanja kakvoće materijala i rada. Obračun je po komadu izvedenih oznaka. Izvedba, kontrola kakvoće i obračun prema OTU 9-02 i 9-02.3. | kom | 1
8 | Nabava, prijevoz i postavljanje stupova od FeZn cijevi, Ø 63,5 mm. Stupovi se postavljaju u skladu s projektom prometne opreme i signalizacije, važećim Pravilnikom o prometnim znakovima, opremi i signalizaciji na cestama i važećim hrvatskim normama koje reguliraju to područje. U cijeni je uključena dobava i postava stupova prema projektu, betonski temelj, svi prijevozi i prijenosi sa skladištenjem te sav rad i materijal za ugradnju po uvjetima iz projekta. Obračun je po m1 ugrađenih stupova. Izvedba i kontrola kakvoće prema OTU 9-01. | m' | 14
IV. | LOKACIJA 13 - UKUPNO |  |  |  | 0
V. | LOKACIJA 14
R.br. | Opis stavke | j.m. | količina | cijena (kn) | iznos (kn)
1 | Demontaža i uklanjanje postojećih prometnih znakova i stupova prometnih znakova. Uklonjene prometne znakove potrebno je deponirati na lokaciju koja će se odrediti u dogovoru s predstavnikom investitora. Stavka obuhvaća sve potrebne radove za kompletno dovršenje stavke kao i prijevoz na mjesto deponiranja. Obračun po komadu demontiranog i uklonjenog prometnog znaka ili stupa.
1.a. | prometni znak | kom | 3
2 | Postavljanje prometnog znaka A08 s retroreflektirajućom folijom koeficijenta retrorefleksije razreda RA2, debljine lima 2 mm, 60x60x60 cm. Prometni znakovi postavljaju se prema prometnom elaboratu, a u skladu s važećim zakonskim i podzakonskim aktima iz područja cestovnog prometa te hrvatskim normama. U cijeni je uključena dobava i montaža, svi prijevozi, prijenosi i skladištenje, sav rad i materijal, te pričvrsni elementi i pribor za ugradnju po uvjetima iz projekta. Obračun je po komadu pričvršćenih znakova. Podloga prometnog znaka izrađuje se od aluminijskog lima sa dvostruko povijenim rubom. Izvedba i kontrola kakvoće prema OTU 9.01 i 9.01.1. | kom | 1
3 | Postavljanje prometnog znaka B24 s retroreflektirajućom folijom koeficijenta retrorefleksije razreda RA2, debljine lima 2 mm, Ø 60 cm. Prometni znakovi postavljaju se prema prometnom elaboratu, a u skladu s važećim zakonskim i podzakonskim aktima iz područja cestovnog prometa te hrvatskim normama. U cijeni je uključena dobava i montaža, svi prijevozi, prijenosi i skladištenje, sav rad i materijal, te pričvrsni elementi i pribor za ugradnju po uvjetima iz projekta. Obračun je po komadu pričvršćenih znakova. Podloga prometnog znaka izrađuje se od aluminijskog lima sa dvostruko povijenim rubom. Izvedba i kontrola kakvoće prema OTU 9.01 i 9.01.2. | kom | 1
4 | Znak ograničenje brzine 1200 x 800 mm, EG sa dva treptača LED žuta ø 200 mm i upravljačkom elektronikom za spajanje na solarni kolektor. U cijeni je uključena izrada, dobava i montaža, svi prijevozi, prijenosi i skladištenje, sav rad i materijal, te pričvrsni elementi i pribor za ugradnju po uvjetima iz projekta. | kpl. | 2
4.a. | Solarni modul SL 45-45 W mono (2 kom) sa nosačem i regulatorom napona | kpl. | 2
4.b. | Stup ø 2" x 3,8 m | kom | 4
4.c. | Podupora stup ø 2" x 3,2 m | kom | 4
V. | LOKACIJA 14 - UKUPNO |  |  |  | 0
REKAPITULACIJA
I. | LOKACIJA 1 - UKUPNO |  |  |  | 0
II. | LOKACIJA 3 - UKUPNO |  |  |  | 0
III. | LOKACIJA "KOD DJEČJEG VRTIĆA" - UKUPNO |  |  |  | 0
IV. | LOKACIJA 13 - UKUPNO |  |  |  | 0
V. | LOKACIJA 14 - UKUPNO |  |  |  | 0
| UKUPNO |  |  |  | 0
| PDV | 25% |  |  | 0
| SVEUKUPNO |  |  |  | 0
Napomena:
Radovi na izvedbi prometne signalizacije i opreme izvodit će se na više lokacija na području Općine Viškovo.
Obračun radova vrši se prema stvarno izvedenim količinama.
M.P.
Datum:_________________
Odgovorna osoba ponuditelja